## procjena
IZGRADNJA I INVESTICIJSKO ODRŽAVANJE CESTA UNUTAR NASELJA SUPETAR, MIRCA, SPLITSKA I ŠKRIP
Opći uvjeti uz troškovnik: Zemljani radovi se obračunavaju za materijal u zbijenom (sraslom stanju). Radove na cesti izvesti prema OTU za cestarske radove. Obračun radova po sistemu "građevinska knjiga"
Redni | Opis stavke | Jedinica | Količina | Jedinična | Ukupno
broj |  | mjere | radova | cijena EUR | EUR
Napomena: prilikom radova posebnu pažnju posvetiti nabijanju slojeva ceste, kvaliteti, granulometrijskom sastavu i vlažnosti ugrađenih materijala. Kod obračuna potrebno obvezno navesti lokaciju radova i skicu izvedenog stanja.Širina ulica na svim lokacijama iznosi najmanje 290 cm i moguć je pristup mehanizacije.
1. | SUPETAR (Mornarska Ulica pored kućnog broja 20 i 22 površine 150 m2 - asfaltiranje; rekonstrukcija dijela Ulice kralja Zvonimira pored kućnog broja 7 i 9 površine 140 m2 - asfaltiranje; ogranak ulice bana Josipa Jelačića pored kućnog broja 45 i 47 površine 250m2 - asfaltiranje i zapadni dio Ulice Zrinsko-Frankopanske površine 260 m2) = UKUPNO 800,00 m2
1.1. | Strojni iskop i odvoz iskopanog materijala na deponij Kupinovica. Iskop se izvodi površinski strojno dubine 5 - 20 cm Obračun po metru kubnom iskopanog i odvezenog materijala. | m3 | 100
1.2. | Planiranje i nabijanje posteljice. Obračun po metru kvadratnom. | m2 | 660
1.3. | Izrada tamponskg sloja debljine do 20 cm. Obračun po metru kubnom. | m3 | 70
1.4. | Zapilavanje asfalta ili betona | m1 | 50
1.5. | Asfaltiranje asfaltom AC 11 surf (BIT 50/70) AG4 M4 debljine sloja 4 cm. Obračun po metru kvadratnom. | m2 | 800
1.6. | Čišćenje asfaltne ili betonske površine i prskanje podloge bitumenskim impregnacijskim sredstvom. Prilikom ovih radova izvesti i čišćenje i prskanje zapilanih rubova sanacije. Obračun po metru kvadratnom. | m2 | 140
1.7. | Uklanjanje (frezanje) postojeće asfaltne podloge zbog uklopa u okolni asfalt. Obračun po metru kvadratnom uklonjenog i odvezenog asfalta. | m2 | 140
UKUPNO 1. SUPETAR
2. | MIRCA (od D -114 prema mjesnom groblju - asfaltiranje površine 200 m2)
2.1. | Strojni iskop i odvoz iskopanog materijala na deponij Kupinovica. Iskop se izvodi površinski strojno dubine 5 - 20 cm Obračun po metru kubnom iskopanog i odvezenog materijala. | m3 | 50
2.2. | Planiranje i nabijanje posteljice. Obračun po metru kvadratnom. | m2 | 200
2.3. | Izrada tamponskg sloja debljine do 20 cm. Obračun po metru kubnom. | m3 | 35
2.4. | Zapilavanje asfalta ili betona | m1 | 20
2.5. | Asfaltiranje asfaltom AC 11 surf (BIT 50/70) AG4 M4 debljine sloja 4 cm. Obračun po metru kvadratnom. | m2 | 200
UKUPNO 2. MIRCA
3. | SPLITSKA (Punta VII 280 m2 - asfaltiranje i Punta XI 250 m2 - asfaltiranje)UKUPNO: 530 m2
3.1. | Strojni iskop i odvoz iskopanog materijala na deponij Kupinovica. Iskop se izvodi površinski strojno dubine 5 - 20 cm Obračun po metru kubnom iskopanog i odvezenog materijala. | m3 | 35
3.2. | Planiranje i nabijanje posteljice. Obračun po metru kvadratnom. | m2 | 480
3.3. | Izrada tamponskg sloja debljine do 20 cm. Obračun po metru kubnom. | m3 | 50
3.4. | Zapilavanje asfalta ili betona | m1 | 10
3.5. | Asfaltiranje asfaltom AC 11 surf (BIT 50/70) AG4 M4 debljine sloja 4 cm. Obračun po metru kvadratnom. | m2 | 480
UKUPNO 3. SPLITSKA
4. | ŠKRIP (Sanacija dijela ulice Stjepana Pulišelića površine 25 m2 pored kućnog broja 11- asfaltiranje i uređenje Ulice Put Njivice površine 275 m2 od LC 67171 do kućnog broja 21); UKUPNO: 300 m2
4.1. | Strojni iskop i odvoz iskopanog materijala na deponij Kupinovica. Iskop se izvodi površinski strojno dubine 5 - 20 cm Obračun po metru kubnom iskopanog i odvezenog materijala. | m3 | 60
4.2. | Planiranje i nabijanje posteljice. Obračun po metru kvadratnom. | m2 | 300
4.3. | Izrada tamponskg sloja debljine do 20 cm. Obračun po metru kubnom. | m3 | 45
4.4. | Zapilavanje asfalta ili betona | m1 | 20
4.5. | Asfaltiranje asfaltom AC 11 surf (BIT 50/70) AG4 M4 debljine sloja 4 cm. Obračun po metru kvadratnom. | m2 | 300
UKUPNO 4. ŠKRIP
REKAPITULACIJA
1. | SUPETAR |  |  |  | 0
2. | MIRCA |  |  |  | 0
3. | SPLITSKA |  |  |  | 0
4. | ŠKRIP |  |  |  | 0
| UKUPNO |  |  |  | 0
| PDV 25% |  |  |  | 0
| SVEUKUPNO |  |  |  | 0