## List1
OPREMANJE
ŠKOLSKE SPORTSKE DVORANE U SUPETRU
TROŠKOVNIK SPORTSKE OPREME
Rb | Opis | Jed. | Količ. | Jedinična cijena | Ukupno
|  | mj. |  | (kn) | (kn)
OPĆE UPUTE
OBAVEZNI PRILOZI POMOĆU KOJIH PONUDITELJ DOKAZUJE USKLAĐENOST PONUDE SA TRAŽANIM UVJETIMA PO OVOM TROŠKOVNIKU TE IH MORA PRILOŽITI PONUDI:
Ponuditelj mora za svaku stavku ovog troškovnika za koje se utvrđuje obveza ispunjenja određene norme svojoj ponudi priložiti potvrdu o sukladnosti (certifikat), čime potvrđuje sukladnost pojedine stavke opreme sa po ovom troškovniku zahtjevanim standardom iste, a koja potvrda mora biti izdana i potvrđena od strane neovisnih kompetentnih organa.
Stavke kod kojih je u opisu mjera navedena kratica „cca“ dozvoljava odstupanje „više-manje“ opreme po predmetnoj stavci za najviše 10% u odnosu na dane dimenzije odnosno tehničke karakteristike, a sve uz uvažavanje projektnih rješenja školske dvorane u cjelini te izvedenih radova na samoj dvorani.
Za svu opremu po stavkama troškovnika kod koje su stavljene kratice „cca“ ili se koristio mogući raspon dimenzije „min.-max“ odnosno „od-do“ ponuditej je dužan dostaviti tehničku dokumentaciju iz koje će se točno vidjeti dimenzije i karakteristike nuđene opreme.
Rb | Opis | Jed. | Količ. | Jedinična cijena | Ukupno
|  | mj. |  | (kn) | (kn)
1. | RUKOMETNO – NOGOMETNO IGRALIŠTE
1.1. | RUKOMETNI GOL | kom | 2 |  | 0
Dobava i montaža rukometnog prenosnog gola. Alu konstrukcija 8x8 cm, sa okvirom kod kojeg se donji dio sidri u pod. Unutarnja mreža debljine 4,2mm, mreža okolo gola 4,2mm. Uključivo sidra.
Uvažavati normu EN 749.
1.2. | GOL – MALI dimenzija gola širina=100-120 cm, visina=75-85 cm, dubina=50-100 cm u kompletu sa mrežom. | kom | 2 |  | 0
| Svega 1.: |  |  |  | 0
2. | ODBOJKAŠKO IGRALIŠTE
2.1. | GLAVNA ODBOJKA | kpl | 1 |  | 0
Dobava i montaža kompleta za odbojku.
Stupovi alu fi 100mm, usadni sa temeljnim čahurama koje ugrađuje dobavljač opreme (temeljni otvori za čahure u domeni građevinskih radova - detalje temelja šalje dobavljač opreme). Stupovi imaju mekanu demontažnu zaštitu, ankerne čahure (4kom), poklopci parketa sa mesing obručem (4 kom)
Takmičarska PE mreža, pletena, promjer pletiva 4mm, okna 100 mm. Mreža obrubljena platnom širine 50mm, sa mehanizmom za napinjanje, (sajla uvučena u mrežu), obavezna mogućnost podešavanja mreže po po visini za različite uzraste. Uključivo dvije antene.
Uvažavati norme EN 1271
2.2. | SUDAČKI STOLAC ZA ODBOJKU | kom | 1 |  | 0
Dobava sudačke stolice, sklopive, prijevozne, tapecirane, u skladu sa pravilima FIVB
| Svega 2.: |  |  |  | 0
3. | KOŠARKAŠKO IGRALIŠTE
3.1. | Koš konstrukcija – samostojeća na kotačima | kom | 2 |  | 0
Nosač konstrukcije cca 1860 x 1120 mm
Dužina ruke cca 1600 mm
Košarkaška tabla 1800 x1050 mm - akril 12 mm
Sistem podizanja – elektronika
Zaštitna strunjača
Zaštita za košarkašku tablu
Koš mora zadovoljiti slijedeće norme:
a) TUV certfikat EN 1270:2000
b) EWF certifikat EN 729/ISO3834
c) potvrda FIBA organizacije.
Rb | Opis | Jed. | Količ. | Jedinična cijena | Ukupno
|  | mj. |  | (kn) | (kn)
3.2. | ZIDNI KOŠ SKLOPIVI | kom | 2 |  | 0
Dobava i montaža zidnog, pomičnog (sklopivog) koša. Konstrukcija metalna, obojena, RAL po izboru investitora. Ploča udaljena od zida min. 1,2 metara. Ploča sa regulacijom visine koša u približnom rasponu od 305 do 260 cm. Koš sklopiv bočno ili okomito na zid, ručno sklapanje, mehanička kočnica u otklopljenom i sklopljenom stanju. Otvaranje i zatvaranje se izvodi preko sistema s kliznim ležajem i opružnom kočnicom. Komplet mora sadržavati svu potrebnu dodatnu konstrukciju i materijal.
Ploča sekurit 180x105cm sa izrezom, mekana zaštita donjeg ruba i bočnog dijela, obruč s oprugom (zglobni), mrežica
Koš mora zadovoljiti slijedeće norme:
a) TUV certfikat EN 1270:2000
b) EWF certifikat EN 729/ISO3834
c) potvrda FIBA organizacije.
| Svega 3.: |  |  |  | 0
4. | BADMINTON
4.1. | BADMINTON - stalci | par | 2 |  | 0
Dobava samostojećih stalaka za badminton, prijevozni na kotačima
Uvažavati norme EN 1509
4.2. | BADMINTON - mreža | kom | 2 |  | 0
Dobava crne mreže za badminton, okna 18 mm, pleteno polietilensko uže debljine 1.2 mm, dimenzija 600/76 cm, mreža kompatibilna sa stalcima iz prethodne stavke
4.3. | Reketi za badminton, školski | kom | 14 |  | 0
4.4. | Badminton: plast. loptice, brze. (set od 6 loptica) | set | 2 |  | 0
4.5. | Badminton: plast. loptice, spore. (set od 6 loptica) | set | 2 |  | 0
| Svega 4.: |  |  |  | 0
5. | STOLNI TENIS
5.1. | STOL ZA STOLNI TENIS | kpl | 3 |  | 0
Dobava i postava prijevozne i sklopive opreme za stolni tenis. Stol za stolni tenis dimenzija: (dužina) 2740 x (širina) 1525 x (visina od poda) 760 mm proizvedena u skladu sa pravilima i sigurnosnim normama EN 14468-1 za stolni tenis. Inovativan dizajn, DSI tehnologija (double security integree) - automatsko zaključavanje stola.
Rb | Opis | Jed. | Količ. | Jedinična cijena | Ukupno
|  | mj. |  | (kn) | (kn)
Karakteristike stola: boja je jednakomjerno mat plava; igraća površina jako zgusnuta iverica debljina 19-22 mm; vertikalna stranica (okvir): nehrđajući čelik otporan na udarce debljine 35-50 mm; noge od stola: čelične presvučene plastikom, u obliku slova Y dimenzije 90x40 mm (ili 90x25mm), dupli točkovi Φ150; stalak za mrežicu: sa regulacijom visine, kod zatvaranja stola nije potrebno odstraniti stalke, sistem slaganja: Compact tehnologija; dimenzije stola u složenem stanju: cca 1830 x 750 x 1550 mm; teža: 80-95 kg; dodatni prostor za: loptice, raket, pokrivalo raketa.
5.2. | Reket za stolni tenis, školski | kom | 16 |  | 0
5.3. | Loptica za stolni tenis (set od 6 loptica) | set | 3 |  | 0
| Svega 5.: |  |  |  | 0
6. | TENIS
6.1. | Teniska konstrukcija sa čahurom. | kom | 2 |  | 0
Uvažavati norme EN 1510
6.2. | Mreža za tenis | kom | 1 |  | 0
| Svega 6.: |  |  |  | 0
7. | SEMAFOR – ZAPISNIČKI STOL
7.1. | Dobava i postava semafora, minimalnih dimenzija 350 x 250 cm. Prikazuje vrijeme igre (veličina brojki 25 cm), Rezultat (veličina brojki 25 cm), Period (veličina brojki 20 cm), Prekršaji ekipe (veličina brojki 20 cm), Vrijeme isključenja u rukometu 3x3 igrača (veličina brojki 20 cm), Rezultat po setovima ili četvrtinama (veličina brojki 20 cm), Prikaz posjeda lopte, Iskorišteni time out 0-3, Imena ekipa (DOMAĆI - GOSTI), Broj osobnih pogrešaka u košarci 2x12 igrača. Bežična komunikacija. Uključuje komandnu konzolu i sirenu. U kompletu sa glavnim semaforom idu i akcijska vremena (par) za košarku, minimalnih dimenzija 75x60 cm. Prikazuju akcijsko vrijeme u košarci podešeno na 24 i 14 sekundi (veličina cifri 25 cm), glavno vrijeme utakmice (veličina cifri 15 cm), Uključuje komandnu konzolu i sirenu. Bežična komunikacija. Uključivo podkonstrukcija i sav potrebni spojni materijal. | kpl | 1 |  | 0
7.2. | ZAPISNIČKI STOL Dobava i montaža prijenosnog zapisničkog stola, dim. 200 x 70 x 72 cm, prednja stranica i bočne stranice zatvorene | kom | 1 |  | 0
7.3. | Stolica – tapecirana | kom | 4 |  | 0
7.4. | Stolni semafor. | kom | 1 |  | 0
| Svega 7.: |  |  |  | 0
Rb | Opis | Jed. | Količ. | Jedinična cijena | Ukupno
|  | mj. |  | (kn) | (kn)
8. | UGRADBENA SPORTSKA OPREMA
8.1. | KONZOLA ZA PENJAJUĆE SPRAVE | kom | 2 |  | 0
Dobava i montaža čelične konzole za penjajuće sprave (mornarske ljestve, uže, motka). Konzola je metalna, tri ovjesa za sprave, mogućnost pomicanja ovjesa sa spravom od zida do krajnjeg položaja za upotrebu sa uređajem za pomicanje.
Stavka podrazumijeva samo konzolu, penjajuće sprave obrađene u naredne tri stavke.
Montaža na visini cca 5 metara. Konzola se boja u boji po izboru projektanta.
8.2. | KONOPAC ZA PENJANJE | kom | 2 |  | 0
Dobava i montaža konopca za penjanje. Konop visine 4.600 metara, promjera 32 mm. Montaža na konzolu. Stavka podrazumjeva konop i držač konopa sa svim potrebnim spojnim i montažnim priborom.
8.3. | ZIDNE KARIKE PODESIVE VISINE | kpl. | 1 |  | 0
Zidne karike sa sistemom za regulaciju visine, drveni obruč kudeljno uže Ø 16 mm, uteg vrećica za spuštanje karika.
Metalna konzola obojana u boji po izboru investitora.
8.4. | MOTKA ZA PENJANJE | kom | 2 |  | 0
Dobava i ugradnja motke za penjanje. Motka metalna, promjera 42 mm, visina 5m. Montaža na konzolu. Stavka podrazumjeva motku, držač motke sa svim potrebnim spojnim i montažnim priborom i podnu pločicu za fiksiranje sprave u pod.
8.5. | MORNARSKE LJESTVE | kom | 2 |  | 0
Dobava i ugradnja mornarskih ljestava, bočne strane od užeta, preče iz jasena širine 30 cm visine 5m. Montaža na konzolu. Stavka podrazumjeva ljestve i držač ljestava sa svim potrebnim spojnim i montažnim priborom.
8.6. | ŠVEDSKE LJESTVE | kpl | 14 |  | 0
Dobava i montaža, dim. 260 x 90 cm, 16 pritki koje su ugrađene, da se ne vrte; stranice ljepljeno drvo smreka, prečke tvrdo drvo. Sve lakirano, montaža u nizu na konzolu.
U kompletu sa konzolom i svim potrebnim spojnim i montažnim priborom.
8.7. | STRUNJAČA ZA ŠVEDSKE LJESTVE | kom | 14 |  | 0
Dobava strunjača, koje se pričvršćuju na ripstol sa jež trakama, navlaka od polietilenske tkanine (samogasiva), donja strana protuklizna, gore glatka, lagana bez ručki.
Dimenzije: 164 x 82 x 6 cm
Uvažavati norme iz serije ISO i EN koji se odnose na strunjače.
Rb | Opis | Jed. | Količ. | Jedinična cijena | Ukupno
|  | mj. |  | (kn) | (kn)
8.8. | KLUPA ZA REZEVNE IGRAČE 2 x 12 | kom | 2 |  | 0
sjedalice povezane prenosive
| Svega 8.: |  |  |  | 0
9. | GIMNASTIKA - POMIČNA SPORTSKA OPREMA I REKVIZITI
9.1. | RUČE DVOVISINSKE | kom | 1 |  | 0
Dobava i montaža dvovisinskih školskih ruča sa regulacijom po visini od 190 do 240 i od 110 do 160 cm, razmak ruča od 70-140 cm. Podizne osi pocinčane. U kompletu i strunjača. Prečke su metalne, drvena obloga.
9.2. | KOZLIĆ MALI | kom | 1 |  | 0
Dobava malog kozlića, elastičan trup, obučen u pravu kožu, metalne noge s teleskopskom regulacijom po 5 cm, jedna noga bez stupnjevane regulacije (za izravnanje neravnina), ugrađeni kotačići za prijevoz. Veličina od 90-130 cm.
Uvažavari norme EN 12196, EN 913
9.3. | KOZLIĆ VELIKI | kom | 1 |  | 0
Dobava velikog kozlića, Obučen u pravu kožu, metalne noge s teleskopskom regulacijom po 5 cm, jedna noga bez stupnjevane regulacije (za izravnanje neravnina), ugrađeni kotačići za prijevoz, visina od 100 - 150 cm.
Uvažavari norme EN 12196, EN 913
9.4. | ŠVEDSKI SANDUK VELIKI šestodjelni | kom | 1 |  | 0
Dobava velikog šestdjelnog g švedskog sanduka dimenzije 150x75x110 cm
Sanduk drveni, uglovi zaobljeni, lakirano, pokrov presvučen umjetnom kožom, ugrađen mekan plastični profil za stabilnost.sa ugrađenenim kotačićima za prijevoz.
Uvažavati norme EN 916
9.5. | ŠVEDSKA KLUPA | kom | 2 |  | 0
Dobava klupe dimenzije 350/57/35 cm. Drvena iz kvalitetnog smrekovog drveta, noge sa umetnutim plastičnim profilom.
9.6. | Poliesterska grbača | kom | 1 |  | 0
9.7. | Poliesterska mosnica | kom | 1 |  | 0
9.8. | Poliesterska ravna daska. | kom | 1 |  | 0
9.9. | Poliesterska klupa | kom | 1 |  | 0
9.10. | STALAK za skok u vis | par | 1 |  | 0
metalna baza, al stalak s milimetarskim mjerilom, visine 235 cm ili više
9.11. | LETVICA za skok uvis | kom | 1 |  | 0
fiberglas, okrugla, duljine 400 cm, živa boja.
9.12. | Uže za skok uvis | kom | 1 |  | 0
Rb | Opis | Jed. | Količ. | Jedinična cijena | Ukupno
|  | mj. |  | (kn) | (kn)
9.13. | Strunjača za skok u vis | kom | 4 |  | 0
dimenzija 200x200x50cm, mekano punilo, antialergijska, antimufa, nezapaljive klase 1., sa ručkama, neklizajuće podloge. Strunjača ima bočne zračne otvore. Uvažavati ISO standard.
9.14. | PRESVLAKE ZA STRUNJAČE | kom | 2 |  | 0
Dobava prevlake za međusobno povezivanje mekih strunjača, materijal kao i obloga strunjača, dimenzije 400/200/30 cm, napinjanje sa gumenim vrpcama na kutove strunjača.
9.15. | ODSKOČNA DASKA | kom | 2 |  | 0
Dobava odskočne daske, školska,tapecirana, dno protuklizno, dimenzija cca 120/60/20 cm. Namjena za seniorski uzrast.
Uvažavati norme EN 913 i FIG.
9.16. | Trampolin dimenzija 125x125cm, visina 25 cm –sa podesivim nagibom | kom | 1 |  | 0
9.17. | Strunjača 200x100x6 cm | kom | 10 |  | 0
antialergijska, anti mufa, punjena sa regeneriranom pjenom D 100
9.18. | Kolica za strunjače dimenzija 200 x 95 cm | kom | 1 |  | 0
9.19. | Vijača sa plastičnim drškama dužine 3 m | kom | 30 |  | 0
9.20. | Gimnastički štap PVC 90x2,5 cm. | kom | 20 |  | 0
9.21. | Štap slalom 160x2,5 cm, sa bazom i pripadajućom zastavicom. | kom | 20 |  | 0
9.22. | Obruč za ritmiku, okrugli Ø 80 cm | kom | 20 |  | 0
9.23. | Mjerač pretklona | kom | 1 |  | 0
9.24. | Mjerač kožnog nabora. | kom | 1 |  | 0
9.25. | Mjerač spretnosti – taping. | kom | 1 |  | 0
9.26. | Vaga sa visinomjerom analogna | kom | 1 |  | 0
9.27. | Mjerna staza za skok u dalj s mjesta | kom | 1 |  | 0
9.28. | Štafetna palica aluminijska | kom | 2 |  | 0
9.29. | Startni blok metalni | kom | 2 |  | 0
9.30. | Loptica za bacanje 200g | kom | 5 |  | 0
9.31. | Konopac za povlačenje Ø 28mm, dužine 15 m | kom | 1 |  | 0
9.32. | Ormar za rekvizite približnih dimenzija cca 190 x 90 x 45, izrađen od čeličnih cijevi, stranica zatvorenih vibropletivom ili metalnom mrežom, oko mreže približno 5 x 5 cm. | kom | 2 |  | 0
9.33. | GREDA NISKA | kom | 1 |  | 0
Dobava niske školske grede dimenzije 390/40/40 cm, širina drvenog dijela 10 cm.
Noge od metala, gumeni čepovi protiv proklizavanja.
Uvažavati norme EN 12432
9.34. | KOLICA ZA PRIJEVOZ RUČA | kom | 1 |  | 0
Dobava kolica za prijevoz ruča, uređaj osmišljen tako da je prijevoz ruča jednostavan. Kotači gumeni, kvalitetni.
9.35. | Tatami debljine od 2 do 3 cm – karate, taekwondo, judo i drugo | m2 | 100 |  | 0
Rb | Opis | Jed. | Količ. | Jedinična cijena | Ukupno
|  | mj. |  | (kn) | (kn)
9.36. | Čunjevi minimalne visine 20-25 cm (24 kom) i čunjevi minimalne visine 5 cm okrugli promjera cca 18 cm (36 kom). | kpl | 1 |  | 0
9.37. | Balans ploče za vježbanje ravnoteže - minimalne veličine 35 cm | kom | 2 |  | 0
9.38. | Atletske prepone-promjenjive visine od minimalno 40 cm do 80 cm i više | kom | 10 |  | 0
| Svega 9.: |  |  |  | 0
10. | LOPTE
10.1. | Medicinska lopta, gumena 1 kg | kom | 5 |  | 0
10.2. | Medicinska lopta, gumena 2 kg | kom | 5 |  | 0
10.3. | Medicinska lopta, gumena 3 kg | kom | 5 |  | 0
10.4. | Medicinska lopta, gumena 4 kg | kom | 5 |  | 0
10.5. | Lopta za mali nogomet, veličina 4, unutrašnja, kao „SELECT FUTSAL MIMAS“ ili jednakovrijedno ____________________ | kom | 8 |  | 0
10.6. | Lopta za košarku -kožna, veličina 7, takmičarska, kao „MOLTEN B 982“ ili jednakovrijedno ________________ | kom | 8 |  | 0
10.7. | Lopta za košarku kožna, veličina 6, takmičarska, kao „MOLTEN B 982“ ili jednakovrijedno ________________ | kom | 8 |  | 0
10.8. | Lopta za odbojku, šarena, takmičarska, kao „MIKASA“ ili jednakovrijedno _______________ | kom | 8 |  | 0
10.9. | Lopta za odbojku, školska odbojka, mekana, kao „MIKASA“ ili jednakovrijedno _______________ | kom | 8 |  | 0
10.10. | Lopta za rukomet, veličina 2, sin. koža | kom | 10 |  | 0
10.11. | Lopta za rukomet, veličina 3, sin.koža | kom | 10 |  | 0
10.12. | KOLICA ZA LOPTE | kom | 2 |  | 0
Dobava kolica za lopte, metalna konstrukcija, dimenzije cca 100/55/80 cm, brava, prozračna konstrukcija
10.13. | Kolica za lopte sa platnenim spremnikom, sklopiva, kotači, dimenzija min cca 60x60x80 | kom | 1 |  | 0
10.14. | Električni kompresor za lopte sa manometrom | kom | 1 |  | 0
10.15. | Ručna pumpa | kom | 1 |  | 0
| Svega 10.: |  |  |  | 0
11. | GARDEROBA
11.1. | Garderobne klupe (metani kostur) sa drvenim sjedištem od parene bukve sa naslonom, policom za odlaganje sportske torbe na vrhu te kukicama za vješanje niže od police za odlaganje torbe. | m1 | 20 |  | 0
Boja: Po izboru projektanta ili korisnika.
Rb | Opis | Jed. | Količ. | Jedinična cijena | Ukupno
|  | mj. |  | (kn) | (kn)
Dimenzije: širina min. 35 cm, a max. 50 cm; visina min. 180 cm, a max. 200 cm, dok je dužina slobodna s tim da se klupama (tipskim ili izrađenim po mjerama) moraju popuniti četiri linije uz zid pojedinačne dužine cca 5,0 m (usklađenje sa stvarno izvedenom dužinom zida) i to tako da se iste formiraju iz najmanje dviju klupa odnosno najviše pet klupa. Popuna pojedine linije klupama mora biti takva da najviše 10 cm pojedine linije ne bude popunjeno klupama.
Obračun po m1 dužnom postavljene garderobne klupe.
11.2. | Garderobne klupe (metani kostur) sa trostrukim "Z" ormarima (isti moraju imati bravicu na ključ) te drvenim sjedištem od parene bukve sa naslonom. Ormari čine leđa sjedišta klupe, a raspoređeni su na način da se na ukupnoj lokaciji postavljanja ovih klupa osigura 4 trostruka "Z" ormara. | kom | 4 |  | 0
Boja: Po izboru projektanta ili korisnika.
Dimenzije: ukupna širina min. 85 cm, a max. 95 cm od čega na sjedište klupe otpada min. 35 cm a max. 45 cm; ukupna visina min. 180 cm, a max. 200 cm, dok je maksimalna dužina (tipskim ili izrađenim po mjerama) od cca 2,10 m, s tim da se iste može formirati od najmanje jedne klupe, a najviše dviju klupa. Po jednoj klupi mora biti jedan trostruki "Z" ormar sa 6 ormarića.
Obračun po kom postavljene garderobne klupe sa ormarom.
11.3. | Koš za otpatke, plastificirani perforirani lim. | kom | 4 |  | 0
| Svega 11.: |  |  |  | 0
12. | KABINETI NASTAVNIKA/TRENERA
12.1. | Radni stol u kompletu s pokretnim ladičarom. | kom | 3 |  | 0
Materijal: Kombinacija drva i metala. Metalna konstrukcija plastificirana ili obrađena elektrostatskim postupkom. Ploča je iveral debljine 25 mm, a rubovi su ABS.
Boja: Po izboru projektanta ili korisnika.
Dimenzije: 150-160 x 60-80 x 75 cm
12.2. | Daktilo stolac bez rukonaslona i s podesivim naslonom, na kotačićima, okretno-podizni | kom | 3 |  | 0
Materijal: Metalna konstrukcija plastificirana ili obrađena elektrostatskim postupkom. Sjedalo i naslon tapecirani.
Boja: Po izboru projektanta ili korisnika.
Dimenzije: Visina sjedala 45 cm
Rb | Opis | Jed. | Količ. | Jedinična cijena | Ukupno
|  | mj. |  | (kn) | (kn)
12.3. | Konferencijski stolac bez rukonaslona. | kom | 3 |  | 0
Materijal: Metalna konstrukcija plastificirana ili obrađena elektrostatskim postupkom. Sjedalo i naslon tapecirani.
Boja: Po izboru projektanta ili korisnika.
12.4. | Ormar s punim vratima, policama i bravicom. | kom | 3 |  | 0
Materijal: Iveral debljine cca 25 mm
Boja: Po izboru projektanta ili korisnika.
Dimenzije: 80 x 40 x 200 cm
12.5. | Dobava i montaža metalnog garderobnog ormarića. | kom | 6 |  | 0
Vrata u izvedbi s mrežom za provjetravanje i bravicom za zaključavanje sa 2 ključa na privjesku, policom sa nosačem za vješalice, stalkom za košobrane, policom sa ogledalom.
Materijal: Metalna konstrukcija plastificirana ili obrađena elektrostatskim postupkom.
Boja: Po izboru projektanta ili korisnika.
Dimenzije: cca 35 x 50 x 185 cm
12.6. | Ormar - vitrina s punim vratima, policama i bravicom. | kom | 3 |  | 0
Materijal: Iveral debljine cca 25 mm
Boja: Po izboru projektanta ili korisnika.
Dimenzije:cca 80 x 40 x 200 cm
12.7. | Samostojeća vješalica sa stalkom za kišobran | kom | 3 |  | 0
12.8. | Školska ploča cca 100 x 100 cm | kom | 3 |  | 0
12.9. | Pano pluto cca 100 x 100 cm | kom | 3 |  | 0
12.10. | Ormarić za prvu pomoć sa pripadajućom opremom | kom | 3 |  | 0
12.11. | Stol za pregled internistički, sa stepenicama | kom | 3 |  | 0
12.12. | Visinomjer | kom | 3 |  | 0
12.13. | Vaga medicinska | kom | 1 |  | 0
12.14. | Koš za otpatke, plastificirani perforirani lim. | kom | 3 |  | 0
| Svega 12.: |  |  |  | 0
13. | SPREMIŠTA SPRAVA
13.1. | ORMAR ZA REKVIZITE | kom | 4 |  | 0
Ormar za rekvizite, metalni, prozračan, dimenzije: cca 100/200/50 cm, 5 polica, mogućnost zaključavanja.
| Svega 13.: |  |  |  | 0
14. | POSEBNA OPREMA
14.1. | RADNA SKELA | kom | 1 |  | 0
Dobava radne skele, visine podesta 6,6m, visina ograde 7,65 m, radna visina 8,60 m.
Ugrađeni kotači za prijevoz .
Uvažavati norme EN 1298
Rb | Opis | Jed. | Količ. | Jedinična cijena | Ukupno
|  | mj. |  | (kn) | (kn)
14.2. | ZAŠTITNA MREŽA IZA GOLA: | kpl | 2 |  | 0
Dobava i montaža zaštitne mreže iza rukometnih golova Dim. 20x8 m. Debljina mreže 5 mm, obrubljena užetom 10 mm, Dim. oka 10x10 cm, bijele boje, nezapaljiva. Mreža se postavlja na čelično uže debljine 8 mm malim karabinerima. Komplet sa tri nosive konzole izbočene oko 2,0 m od zabatnog zida, čelično uže i materijal za pričvršćivanje.
14.3. | ZAŠTITNA MREŽA PROZORA | m2 | 136 |  | 0
Dobava i montaža napete fiksne mrežne zaštite stakla na čeličnoj sajli, s potrebnim odmakom od ravnine stakla iz UV odbojne svijetle mreže fi 4 mm okno 100x100 mm. Komplet s nosećim konzolama, čelično uže i materijal za pričvršćivanje.
Sve komplet, mreža, ovjes, konzole.
14.4. | Meka zaštita zidova i stupova | m2 | 80 |  | 0
- isporuka 250 cm visoke meke zaštite zidova. Ploče se lijepe na glatku površinu zida.
Sastav: PU pjena debljine 3 cm (2,5+0,5cm), gustoća 115 kg/m3. Svi rubovi zarubljeni. Gornji materijal debljine 5mm, u boji prema izboru projektanta. Lako periva, nepropusna, ant fugalna , antibakterijski, hypo allergenic
| Svega 14.: |  |  |  | 0
Rb | Opis | Jed. | Količ. | Jedinična cijena | Ukupno
|  | mj. |  | (kn) | (kn)
REKAPITULACIJA
1. | RUKOMETNO – NOGOMETNO IGRALIŠTE |  |  |  | 0
2. | ODBOJKAŠKO IGRALIŠTE |  |  |  | 0
3. | KOŠARKAŠKO IGRALIŠTE |  |  |  | 0
4. | BADMINTON |  |  |  | 0
5. | STOLNI TENIS |  |  |  | 0
6. | TENIS |  |  |  | 0
7. | SEMAFOR – ZAPISNIČKI STOL |  |  |  | 0
8. | UGRADBENA SPORTSKA OPREMA |  |  |  | 0
9. | GIMNASTIKA - POMIČNA SPORTSKA OPREMA I REKVIZITI |  |  |  | 0
10. | LOPTE |  |  |  | 0
11. | GARDEROBA |  |  |  | 0
12. | KABINETI NASTAVNIKA/TRENERA |  |  |  | 0
13. | SPREMIŠTA SPRAVA |  |  |  | 0
14. | POSEBNA OPREMA |  |  |  | 0
| UKUPNO (neto) |  |  |  | 0
| PDV (25%) |  |  |  | 0
| SVEGA (bruto) |  |  |  | 0
Obradio:
"KUGLA projekt" d.o.o.
Supetar, 25. rujna 2015. godine |  | Branko Trifunović, dipl.ing.arh.
Očekivana
najpovoljnija
ponuda
(85% procjene)
|  |  |  | Neto | 0
|  |  |  | PDV | 0
|  |  |  | SVEGA | 0

## List2
REKAPITULACIJA
1. | RUKOMETNO – NOGOMETNO IGRALIŠTE | #REF!
2. | ODBOJKAŠKO IGRALIŠTE | #REF!
3. | KOŠARKAŠKO IGRALIŠTE | #REF!
4. | BADMINTON | #REF!
5. | STOLNI TENIS | #REF!
6. | TENIS | #REF!
7. | SEMAFOR – ZAPISNIČKI STOL | #REF!
8. | UGRADBENA SPORTSKA OPREMA | #REF!
9. | GIMNASTIKA - POMIČNA SPORTSKA OPREMA I REKVIZITI | #REF!
10. | LOPTE | #REF!
11. | GARDEROBA | #REF!
12. | KABINETI NASTAVNIKA/TRENERA | #REF!
13. | SPREMIŠTA SPRAVA | #REF!
14. | POSEBNA OPREMA | #REF!
| UKUPNO (neto) | #REF!
| PDV (25%) | #REF!
| SVEGA (bruto) | #REF!