## troškovnik asfalt cijeli potez
IZGRADNJA I ODRŽAVANJE ULICA UNUTAR NASELJA NA PODRUČJU GRADA SUPETRA I ODRŽAVANJU OGRANKA POLJSKOG PUTA OD DRŽAVNE CESTE D113 DO ODLAGALIŠTA KOMUNALNOG OTPADA „KUPINOVICA“
Red. | Opis stavke | Jedinica | Količina | Jedinična | Ukupno
br. |  | mjere | radova | Cijena kn | kn
OPĆI UVJETI UZ TROŠKOVNIK: Kod svih cestarskih radova u jedinične cijene uključiti privremenu regulaciju prometa. Količine radova su navedene za materijal u zbijenom (sraslom) stanju. Izvođač je dužan prije izrade završnog sloja (asfalt ili beton) izvesti ispitivanje podloge prema propisima i dostaviti ateste o kvaliteti ugrađenih materijala.
A. | ŠKRIP
A.1. | SREDIŠNJI DIO ULICE STJEPANA PULIŠELIĆA - OKO DJEČJEG IGRALIŠTA (asfaltiranje površine 380 m2 - dužine 110 m)
A.1.1. | Površinski široki iskop u tlu do bubine 15 cm od kote vrha postojećeg asfalta. Prilikom iskopa materijal se utovara i odvozi na deponij. U količinu je uključen i iskop kanala 30 x 30 cm za postavu PEHD cijevi dodatni iskopi za vađenje korijenja bora. Obračun po metro kubnom iskopanog i odvezenog materijala. | m3 | 74 | 0 | 0
A.1.2. | Nabava, doprema i ugradnja nule za izradu posteljice i obloge oko PEHD cijevi. Obračun po metru kubnom nule. | m3 | 11 | 0 | 0
A.1.3. | Planiranje i nabijanje posteljice sa točnošću +- 2 cm. Nagib posteljice izvesti 2 % prema sjeveru. Nabijanje izvesti do Msmin 60MN/m2. Obračun po metru kvadratnom posteljice. | m2 | 380 | 0 | 0
A.1.4. | Izrada tamponskog sloja debljine 15 cm sa nabijanjem do Msmin 80 MN/m2.Obračun po metru kubnom ugrađenog materijala. | m3 | 62.7 | 0 | 0
A.1.5. | Asfaltiranje asfaltom AB-11 debljine 4 cm. Obračun po metru kvfadratnom ugrađenog materijala. | m2 | 380 | 0 | 0
A.1.6. | Nabava, doprema i ugradnja PEHD cijevi fi 50 mm. (tri cijevi u kanal). Obračun po metru dužnom cijevi. | m1 | 330 | 0 | 0
A.1.7. | Nabava, doprema i ugradnja tri tipska zdenca D1 sa poklopcom nosivosti 250 kN. Obračun po komadu zdenca. | kom | 3 | 0 | 0
| UKUPNO (A.1.): |  |  |  | 0
A.2. | REKONSTRUKCIJA ULICE PJACA - od kućnog broja 17 do 19 (asfaltiranje) - površina 190 m2
A.2.1. | Površinski široki iskop u tlu do bubine 20 cm od kote vrha postojećeg asfalta. Prilikom iskopa materijal se utovara i odvozi na deponij. Obračun po metru kubnom iskopanog i odvezenog materijala. | m3 | 38 | 0 | 0
A.2.2. | Planiranje i nabijanje posteljice sa točnošću +- 2 cm. Nabijanje izvesti do Msmin 60MN/m2. Obračun po metru četvornom posteljice. | m2 | 190 | 0 | 0
A.2.3. | Izrada tamponskog sloja debljine 15 cm sa nabijanjem do Msmin 80 MN/m2. Obračun po metru kubnom ugrađenog materijala. | m3 | 28.5 | 0 | 0
A.2.4. | Asfaltiranje asfaltom AB-11 debljine 4 cm. Obračun po metru četvornom asfaltirane podloge. | m2 | 190 | 0 | 0
| UKUPNO (A.2.): |  |  |  | 0
A.3. | REKONSTRUKCIJA ULICE POD BRDIĆ NA DVIJE LOKACIJE (sanacije križanja sa ulicom Put Kuprija i produžetak asfalta) - ukupna dužina 50 m
A.3.1. | Zapilavanje postojećeg asfalta sa iskopom za uklop u postojeći asfalt. Obračun po metru dužnom. | m1 | 15 | 0 | 0
A.3.2. | Čišćenje i prskanje podloge bitumenskom impregnacijom. Obračun po metru četvornom podloge. | m2 | 110 | 0 | 0
A.3.3. | Asfaltiranje asfaltom AB-11 debljine 3 cm. U jediničnu cijenu uključeno prskanje bitumenskom impregnacijom preko postojećeg asfalta. Obračun po metru četvornom asfaltirane podloge. | m2 | 220 | 0 | 0
A.3.4. | Izrada tamponskog sloja debljine 15 cm sa nabijanjem do Msmin 80 MN/m2. Obračun po metru kubnom ugrađenog materijala. | m3 | 16.5 | 0 | 0
A.3.5. | Površinski široki iskop u tlu do bubine 20 cm od kote vrha postojećeg asfalta. Prilikom iskopa materijal se utovara i odvozi na deponij. Obračun po metru kubnom iskopanog i odvezenog materijala. | m3 | 22 | 0 | 0
| UKUPNO (A.3.): |  |  |  | 0
A.4. | SANACIJA LOKALNIH OŠTEĆENJA KOLNIKA UNUTAR NASELJA ŠKRIP (asfaltiranje)
A.4.1.a. | Pjaca - sa sjeverne strane ulaza u crkvu
| Sanacija lokalnih oštećenja što uključuje slijedeće radove: uklanjanje postojećeg oštećenog asfalta sa pravilnim zasjecanjem rubova, prskanje rubova bitumenskom impregnacijom i asfaltiranje asfaltom AB-11 debljine prosječno 4 cm. Obračun po metru četvornom saniranog oštećenja. | m2 | 20 | 0 | 0
A.4.1.b. | Pjaca - ispred crkve
| Sanacija lokalnih oštećenja što uključuje slijedeće radove: uklanjanje postojećeg oštećenog asfalta sa pravilnim zasjecanjem rubova, prskanje rubova bitumenskom impregnacijom i asfaltiranje asfaltom AB-11 debljine prosječno 4 cm. Obračun po metru četvornom saniranog oštećenja. | m2 | 30 | 0 | 0
A.4.1.c. | Pjaca - sa sjeverne strane crkve
| Sanacija lokalnih oštećenja što uključuje slijedeće radove: uklanjanje postojećeg oštećenog asfalta sa pravilnim zasjecanjem rubova, prskanje rubova bitumenskom impregnacijom i asfaltiranje asfaltom AB-11 debljine prosječno 4 cm. Obračun po metru četvornom saniranog oštećenja. | m2 | 5 | 0 | 0
A.4.1.d. | Ravnica - zapadni dio
| Sanacija lokalnih oštećenja što uključuje slijedeće radove: uklanjanje postojećeg oštećenog asfalta sa pravilnim zasjecanjem rubova, prskanje rubova bitumenskom impregnacijom i asfaltiranje asfaltom AB-11 debljine prosječno 4 cm. Obračun po metru četvornom saniranog oštećenja. | m2 | 25 | 0 | 0
A.4.1.e. | Ravnica - formiranje križanja
| Sanacija lokalnih oštećenja što uključuje slijedeće radove: uklanjanje postojećeg oštećenog asfalta sa pravilnim zasjecanjem rubova, prskanje rubova bitumenskom impregnacijom i asfaltiranje asfaltom AB-11 debljine prosječno 4 cm. Obračun po metru četvornom saniranog oštećenja. | m2 | 40 | 0 | 0
A.4.1.f. | Ravnica - sanacija prokopa ulice
| Sanacija lokalnih oštećenja što uključuje slijedeće radove: uklanjanje postojećeg oštećenog asfalta sa pravilnim zasjecanjem rubova, prskanje rubova bitumenskom impregnacijom i asfaltiranje asfaltom AB-11 debljine prosječno 4 cm. Obračun po metru četvornom saniranog oštećenja. | m2 | 4 | 0 | 0
| UKUPNO (A.4.): |  |  |  | 0
NAPOMENA: kod svih cestarskih radova u jedinične cijene uključiti privremenu regulaciju prometa. Količine radova su navedene za materijal u zbijenom stanju.
REKAPITULACIJA A. NASELJE ŠKRIP
A.1. | SREDIŠNJI DIO ULICE STJEPANA PULIŠELIĆA - OKO IGRALIŠTA (asfaltiranje površine 350 m2 - dužine 90 m) |  |  |  | 0
A.2. | REKONSTRUKCIJA ULICE PJACA - od kućnog broja 17 do 19 (asfaltiranje) |  |  |  | 0
A.3. | REKONSTRUKCIJA ULICE POD BRDIĆ NA DVIJE LOKACIJE (sanacije križanja sa ulicom Put Kuprija i produžetak asfalta) - ukupna dužina 50 m |  |  |  | 0
A.4. | SANACIJA LOKALNIH OŠTEĆENJA KOLNIKA UNUTAR NASELJA ŠKRIP (asfaltiranje) |  |  |  | 0
| UKUPNO A. NASELJE ŠKRIP |  |  |  | 0
B. | IZGRADNJA ULICA UNUTAR NASELJA MIRCA - asfaltiranje
B.1. | UREĐENJE ULICE RAVAN I. – pored kućnog broja 3, dužine 10 m površina 40 m2
B.1.1. | Površinski široki iskop u tlu do bubine 20 cm. Prilikom iskopa materijal se utovara i odvozi na deponij. Obračun po metru kubnom iskopanog i odvezenog materijala. | m3 | 8 | 0 | 0
B.1.3. | Planiranje i nabijanje posteljice sa točnošću +- 2 cm. Nabijanje izvesti do Msmin 60MN/m2. Obračun po metru četvornom posteljice. | m2 | 40 | 0 | 0
B.1.4. | Izrada tamponskog sloja debljine 15 cm sa nabijanjem do Msmin 80 MN/m2. Obračun po metru četvornom ugrađenog materijala. | m3 | 6 | 0 | 0
B.1.5. | Asfaltiranje asfaltom AB-11 debljine 4 cm. Obračun po metru četvornom asfaltirane podloge. | m2 | 40 | 0 | 0
| UKUPNO (B.1.): |  |  |  | 0
B.2. | GORNJA MIRCA - ulica Glavica II. Od kućnog broja 2 do 3
B.2.1. | Zapilavanje postojećeg asfalta ili betona na mjestima uklopa u postojeće ceste. Obračun po metru dužnom zapilanog betona ili asfalta. | m2 | 60 | 0 | 0
B.2.2. | Postava i učvršćenje postojećih poklopaca podzemnih instalacija na novu visinu nivelete ceste. Ovi radovi se trebaju izvesti prije asfaltiranja. Obračun po komadu poklopca. | kom | 5 | 0 | 0
B.2.3. | Čišćenje postojeće betonske i asfaltne podloge sa prskanjem bitumenskim impregnacijskim sredstvom. Obračun po m2 podloge. | m2 | 350 | 0 | 0
B.2.4. | Asfaltiranje asfaltom AB-11 debljine 4 cm. Obračun po metru četvornom asfaltirane podloge. | m2 | 350 | 0 | 0
| Ukupno (B.2.): |  |  |  | 0
B.3. | UREĐENJE ISTOČNOG SPOJA ULICE RAVAN I. I RAVAN IV. dužine 150 m, širine 4 metra
B.3.1. | Površinski široki iskop u tlu do bubine 20 cm, širine 5 metara. Prilikom iskopa materijal se utovara i odvozi na deponij. Obračun po metru kubnom iskopanog i odvezenog materijala. | m3 | 150 | 0 | 0
B.3.2. | Planiranje i nabijanje posteljice sa točnošću +- 2 cm. Nabijanje izvesti do Msmin 60MN/m2. Obračun po metru četvornom posteljice. | m2 | 750 | 0 | 0
B.3.3. | Izrada tamponskog sloja debljine 15 cm, širine 5 metara sa nabijanjem do Msmin 80 MN/m2. Obračun po metru kubnom ugrađenog materijala. | m3 | 113 | 0 | 0
B.3.4. | Asfaltiranje asfaltom AB-11 debljine 4 cm. U jediničnu cijenu uključeno prskanje bitumenskom impregnacijom preko postojećeg asfalta. Obračun po metru četvornom asfaltirane podloge. | m2 | 650 | 0 | 0
| UKUPNO (B.3.): |  |  |  | 0
B.4. | SPOJA ULICA RAVAN I. I RAVAN II. dužine 100 m, širine 4 metra
B.4.1. | Površinski široki iskop u tlu do bubine 20 cm, širine 5 metara. Prilikom iskopa materijal se utovara i odvozi na deponij. Obračun po metru kubnom iskopanog i odvezenog materijala. | m3 | 100 | 0 | 0
B.4.2. | Planiranje i nabijanje posteljice sa točnošću +- 2 cm. Nabijanje izvesti do Msmin 60MN/m2. Obračun po metru četvornom posteljice. | m2 | 500 | 0 | 0
B.4.3. | Izrada tamponskog sloja debljine 15 cm, širine 5 metara sa nabijanjem do Msmin 80 MN/m2. Obračun po metru kubnom ugrađenog materijala. | m3 | 75 | 0 | 0
B.4.4. | Asfaltiranje asfaltom AB-11 debljine 4 cm. U jediničnu cijenu uključeno prskanje bitumenskom impregnacijom preko postojećeg asfalta. Obračun po metru četvornom asfaltirane podloge. | m2 | 500 | 0 | 0
B.4.5. | Uklanjanje stabala na trasi izrade prometnice. U jediničnu cijenu uračunati pilanje, utovar, odvoz sa vađenjem korijenja stabla. Obračun po komadu stabla. | kom | 7 | 0 | 0
| UKUPNO (B.4.): |  |  |  | 0
B.5. | SANACIJA NOGOSTUPA – Ulica put mora
lokalna sanacija betonskog rubnjaka
B.5.1. | Uklanjanje postojećih oštećenih betonskih rubnjaka sa iskopom za temelj rubnjaka. Iskopani materijal se utovara i odvozi na deponij. Obračun po metru dužnom rubnjaka. | m1 | 38 | 0 | 0
B.5.2. | Uklanjanje postojećih betonskih kocaka koje se privremeno odlažu na gradilištu i nakon montaže rubnjaka ponovno ugrađuju. Obračun po m2 betonskih kocaka. | m2 | 15 | 0 | 0
B.5.3. | Nabava, doprema u ugradnja betonskih rubnjaka u temelj od cementnog morta omjera 1:3. Betonski rubnjaci su širine 10 cm, visine 20 cm sa izvedbom "smuš" 1,5 cm na jednoj strani. Obračun po metru dužnom. | m1 | 38 | 0 | 0
B.5.4. | Ugradnja betonskih kocaka koje su prethodno uklonjene i deponirane na gradilištu. Obračun po metru četvornom postavljenih kocaka. | m2 | 15 | 0 | 0
sanacija oko bora u punom profilu nogostupa
B.5.5. | Uklanjanje postojećih oštećenih betonskih rubnjaka sa iskopom za temelj rubnjaka. Iskopani materijal se utovara i odvozi na deponij. Obračun po metru dužnom rubnjaka. | m1 | 4 | 0 | 0
B.5.6. | Uklanjanje postojećih betonskih kocaka koje se privremeno odlažu na gradilištu i nakon montaže rubnjaka ponovno ugrađuju. Obračun po metru četvornom betonskih kocaka. | m2 | 4.8 | 0 | 0
B.5.7. | Iskop podloge dubine 20 cm sa utovarom i odvozom na deponij. Obračun po metru kubnom materijala. | m3 | 0.96 | 0 | 0
B.5.8. | Planiranje i ravnanje posteljce s točnošću +- 2 cm. Posteljica se nabija do MS min 60 MN/m2. Obračun po metru četvornom posteljice. | m2 | 4.8 | 0 | 0
B.5.9. | Nabava, doprema u ugradnja betonskih rubnjaka u temelj od cementnog morta omjera 1:3. Betonski rubnjaci su širine 10 cm, visine 20 cm sa izvedbom "smuš" 1,5 cm na jednoj strani. Obračun po metru dužnom. | m1 | 4 | 0 | 0
B.5.10. | Ugradnja betonskih kocaka koje su prethodno uklonjene i deponirane na gradilištu na način de se ostavi slobodan prostor oko bora. Obračun po m2 postavljenih kocaka. | m2 | 4.8 | 0 | 0
B.5.11. | Nabava, doprema i ugradnja dvojke kao podloge u koju se ugrađuju kocke. Obračun po metru četvornom obloge debljine 10 cm. | m2 | 4.8 | 0 | 0
sanacija betonskog nogostupa na autobusnom stajalištu - rješavanje oborinske odvodnje
B.5.12. | Pažljivo ručno uklanjanje i ponovno postavlajnje betonskih rubnjaka na dva mjesta pojedinačne dužine 100 cm. Rubnjaci se deponiraju na gradilištu. Obračun po metru dužnom rubnjaka. | m1 | 4 | 0 | 0
B.5.13. | Uklanjanje postojećih betonskih kocaka sa ponovnom montažom a koje se privremeno odlažu na gradilištu i nakon montaže rubnjaka ponovno ugrađuju. Obračun po m2 betonskih kocaka. | m2 | 4 | 0 | 0
B.5.14. | Nabava, doprema u ugradnja lijevano željeznih slivnika 30 x 50 cm nosivosti 250 kN. Obračun po komadu slivnika. | kom | 2 | 0 | 0
B.5.15. | Strojni iskop kroz nogostup na dva mjesta pojedinačne dužine 2 metra, širine 40 cm dubine 60 cm. Nabava, doprema i ugradnja PVC cijevi promjera 160 mm. Izrada obloge od materijala 0-8 mm. Obračun po metru dužnom postavljene cijevi. | m1 | 4 | 0 | 0
B.5.16. | Iskop i odvoz materijala za izradu upojnog bunara pojedinačnog bruto volumena cca 1m3. Obračun po metru kubnom iskopanog materijala. | m3 | 2 | 0 | 0
B.5.17. | Betoniranje polukružnog jarka od završetka cijevi do upojnog bunara formirajući "izlaznu građevinu" iz cijevi. Beton je C16/20 debljine 10 cm. Obračun po metru dužnom. | m1 | 4 | 0 | 0
| UKUPNO (B.5.) SANACIJA NOGOSTUPA: |  |  |  | 0
B.6. | SANACIJA LOKALNIH OŠTEĆENJA KOLNIKA UNUTAR NASELJA MIRCA (asfaltiranje)
B.6.1. | Donja Mirca - ulica Put mora
| Sanacija lokalnih oštećenja što uključuje slijedeće radove: uklanjanje postojećeg oštećenog asfalta sa pravilnim zasjecanjem rubova, prskanje rubova bitumenskom impregnacijom te asfaltiranje asfaltom AB-11 debljine prosječno 4 cm. Obračun po metru četvornom saniranog oštećenja. | m2 | 10 | 0 | 0
| UKUPNO (B.6.): |  |  |  | 0
NAPOMENA: u svim cestarskim radovima u jediničnu cijenu uključiti postavu privremene regulacije prometa. Količine radova su navedene za materijal u zbijenom stanju.
REKAPITULACIJA B. NASELJE MIRCA
B.1. | UREĐENJE ULICE RAVAN I. - pored kućnog broja 3, dužine 10 m površina 40 m2 |  |  |  | 0
B.2. | GORNJA MIRCA - ulica Glavica II. Od kućnog broja 2 do 3 |  |  |  | 0
B.3. | UREĐENJE ISTOČNOG SPOJA ULICE RAVAN I. I RAVAN IV. dužine 150 m, širine 4 metra |  |  |  | 0
B.4. | SPOJA ULICA RAVAN I. I RAVAN II. dužine 100 m, širine 4 metra |  |  |  | 0
B.5. | SANACIJA NOGOSTUPA - Ulica put mora |  |  |  | 0
B.6. | SANACIJA LOKALNIH OŠTEĆENJA KOLNIKA UNUTAR NASELJA MIRCA (asfaltiranje) |  |  |  | 0
| UKUPNO B. NASELJE MIRCA |  |  |  | 0
C. | IZGRADNJA ULICA UNUTAR NASELJA SPLITSKA
C.1. | KRNJI RAT IV od kućnog broja 5 do 35
C.1.1. | Zapilavanje postojećeg asfalta ili betona. Obračun po metru dužnom zapilanog asfalta ili betona. | m1 | 10 | 0 | 0
C.1.2. | Čišćenje i prskanje podloge bitumenskom impregnacijom. Obračun po metru četvornom podloge. | m2 | 1100 | 0 | 0
C.1.3. | Izrada asfaltnog sloja debljine 4 cm na tamponsku podlogi. Obračun po metru četvornom asfalta. | m3 | 1000 | 0 | 0
C.1.4. | Postava postojećih poklopaca na novu visinu nivelete. Obračun po komadu poklopca. | kom | 25 | 0 | 0
C.1.5. | Izrada uklopa pristupnih rampi (ulaza) u okolne zgrade. Obračun paušalno po komadu rampe. U radove je uključeno slijedeće: zapilavanje betona, iskop i asfaltiranje 4 m2 asfalta. Obračun po komadu. | kom | 5 | 0 | 0
| UKUPNO (C.1.) : |  |  |  | 0
C.2. | ZELENI GRM od kućnog broja 1. do 17. – lokalna sanacija ulice i korekcija poklopaca
sanacija po jednoj lokaciji približne površine 4 m2
C.2.1. | Zapilavanje postojećeg betona. Obračun po metru dužnom zapilanog asfalta ili betona. | m1 | 8 | 0 | 0
C.2.2. | Razbijanje i uklanjanje oštećenog betona unutar zapilanog područja sa utovarom i odvozom na deponij. Obračun po metru četvornom podloge. | m2 | 4 | 0 | 0
C.2.3. | Planiranje i nabijanje podloge. Obračun po metru četvornom podloge. | m2 | 4 | 0 | 0
C.2.4. | Betoniranje unutar zapilanog područja betonom debljine 10 cm C25/30 (MB-30) debljine 10 cm. Betoniranu površinu zaštiti od prometa najmanje 2 dana zbog sušenja. Obračun po metru četvornom. | m2 | 4 | 0 | 0
C.2.5. | Postava postojećih poklopaca na novu visinu nivelete. Obračun po komadu poklopca. | kom | 1 | 0 | 0
| UKUPNO (C.2.) jedna lokacija: |  |  |  | 0
UKUPNO (C.2.) deset lokacija:
C.3. | PUNTA II. od kućnog broja 1. do 27. – lokalna sanacija
sanacija po jednoj lokaciji približne površine 4 m2
C.3.1. | Zapilavanje postojećeg asfalta. Obračun po metru dužnom. | m1 | 8 | 0 | 0
C.3.2. | Razbijanje i uklanjanje oštećenog asfalta unutar zapilanog područja sa utovarom i odvozom oštećenog asfalta sa podlogom na deponij. Dubina iskopa iznosi 20 cm. Obračun po metru kubnom materijala. | m3 | 1.2 | 0 | 0
C.3.3. | Planiranje i nabijanje podloge. Obračun po metru četvornom podloge. | m2 | 4 | 0 | 0
C.3.4. | Izrada tamponskog sloja debljine 15 cm. Obračun po metru kubnom ugrađenog tampona. | m3 | 1 | 0 | 0
C.3.5. | Izrada asfaltnog sloja debljine 4 cm od asfalta AB-11. Obračun po metru četvornom asfaltne podloge. | m2 | 4 | 0 | 0
| UKUPNO (C.2.) jedna lokacija : |  |  |  | 0
UKUPNO (C.2.) pet lokacija
REKAPITULACIJA C. NASELJE SPLITSKA
C.1. | KRNJI RAT IV od kućnog broja 5 do 35 |  |  |  | 0
C.2. | ZELENI GRM od kućnog broja 1. do 17. – lokalna sanacija ulice i korekcija poklopaca |  |  |  | 0
C.3. | PUNTA II. od kućnog broja 1. do 27. – lokalna sanacija |  |  |  | 0
| UKUPNO C. NASELJE SPLITSKA |  |  |  | 0
D. | IZGRADNJA ULICA UNUTAR NASELJA SUPETAR – asfaltiranje
D.1. | HRVATSKIH ŽRTAVA – od kućnog broja 2 do 14 (površina 750 m2) – asfaltiranje
D.1.1. | Postava i učvršćenje postojećih poklopaca podzemnih instalacija na novu visinu nivelete ceste. Ovi radovi se trebaju izvesti prije asfaltiranja. Obračun po komadu poklopca. | kom | 25 | 0 | 0
D.1.2. | Čišćenje postojeće betonske i asfaltne podloge sa prskanjem bitumenskim impregnacijskim sredstvom. Obračun po m2 podloge. | m2 | 750 | 0 | 0
D.1.3. | Asfaltiranje asfaltom AB-8 debljine 3 cm. Obračun po metru četvornom asfaltirane podloge. | m2 | 750 | 0 | 0
D.1.4. | Izrada ulaznih rampi za kolne ulaze u okolne parcele. Radovi obuhvaćaju zapilavanje asfalta ili betona, prskanje podloge i asfaltiranje asfaltom debljine 3 cm. Za jednu pristupnu rampu potrebno je 6 m2 sanirane površine. Obračun po komadu rampe. | kom | 6 | 0 | 0
D.1.5. | Zapilavanje postojećeg asfalta ili betona. Obračun po metru dužnom. | m1 | 15 | 0 | 0
| UKUPNO (D.1.) ULICA HRVATSKIH ŽRTAVA: |  |  |  | 0
D.2. | STJEPANA RADIĆA – od kućnog broja 5 do 27 dužine 170 m1, (površina 750 m2) – asfaltiranje
D.2.1. | Postava i učvršćenje postojećih poklopaca podzemnih instalacija na novu visinu nivelete ceste. Ovi radovi se trebaju izvesti prije asfaltiranja. Obračun po komadu poklopca. | kom | 5 | 0 | 0
D.2.2. | Čišćenje postojeće betonske i asfaltne podloge sa prskanjem bitumenskim impregnacijskim sredstvom. Obračun po metru četvornom podloge. | m2 | 750 | 0 | 0
D.2.3. | Asfaltiranje asfaltom AB-8 debljine 3 cm. Obračun po metru četvornom asfaltirane podloge. | m2 | 750 | 0 | 0
D.2.4. | Izrada ulaznih rampi za kolne ulaze u okolne parcele. Radovi obuhvaćaju zapilavanje asfalta ili betona, prskanje podloge i asfaltiranje asfaltom debljine 3 cm. Za jednu pristupnu rampu potrebno je 6 m2 sanirane površine. Obračun po komadu rampe. | kom | 3 | 0 | 0
| UKUPNO (D.2.) STJEPANA RADIĆA – asfaltiranje |  |  |  | 0
D.3. | 18. RUJNA – od kućnog broja 15 do 33 dužine 235 m1, površine 1140 m2 – (asfaltiranje)
D.3.1. | Postava i učvršćenje postojećih poklopaca podzemnih instalacija na novu visinu nivelete ceste. Ovi radovi se trebaju izvesti prije asfaltiranja. Obračun po komadu poklopca. | kom | 15 | 0 | 0
D.3.2. | Čišćenje postojeće betonske i asfaltne podloge sa prskanjem bitumenskim impregnacijskim sredstvom. Obračun po metru četvornom podloge. | m2 | 1140 | 0 | 0
D.3.3. | Asfaltiranje asfaltom AB-8 debljine 3 cm. Obračun po metru četvornom asfaltirane podloge. | m2 | 1140 | 0 | 0
D.3.4. | Izrada ulaznih rampi za kolne ulaze u okolne parcele. Radovi obuhvaćaju zapilavanje asfalta ili betona, prskanje podloge i asfaltiranje asfaltom debljine 3 cm. Za jednu pristupnu rampu potrebno je 6 m2 sanirane površine. Obračun po komadu rampe. | kom | 6 | 0 | 0
| UKUPNO (D.3.) – 18. RUJNA – (asfaltiranje) |  |  |  | 0
D.4. | BANA JOSIPA JELAČIĆA – od kućnog broja 35 do 39, površine 400 m2 (asfaltiranje)
D.4.1. | Postava i učvršćenje postojećih poklopaca podzemnih instalacija na novu visinu nivelete ceste. Ovi radovi se trebaju izvesti prije asfaltiranja. Obračun po komadu poklopca. | kom | 5 | 0 | 0
D.4.2. | Čišćenje postojeće betonske i asfaltne podloge sa prskanjem bitumenskim impregnacijskim sredstvom. Obračun po metru četvornom podloge. | m2 | 400 | 0 | 0
D.4.3. | Asfaltiranje asfaltom AB-8 debljine 3 cm. Obračun po metru četvornom asfaltirane podloge. | m2 | 400 | 0 | 0
D.4.4. | Izrada ulaznih rampi za kolne ulaze u okolne parcele. Radovi obuhvaćaju zapilavanje asfalta ili betona, prskanje podloge i asfaltiranje asfaltom debljine 3 cm. Za jednu pristupnu rampu potrebno je 6 m2 sanirane površine. Obračun po komadu rampe. | kom | 2 | 0 | 0
| UKUPNO (D.4.) – BANA JOSIPA JELAČIĆA |  |  |  | 0
D.5. | GAJA BULATA – od križanja sa Vladimira Nazora do kućnog broja 12 dužine 145, površine 650 m2 (asfaltiranje)
D.5.1. | Frezanje postojećeg asfalta zbog uklopa u postojeće ulaze i postojeći asfalt. Obračun po metru četvornom frezane površine. | m2 | 150 | 0 | 0
D.5.2. | Postava i učvršćenje postojećih poklopaca podzemnih instalacija na novu visinu nivelete ceste. Ovi radovi se trebaju izvesti prije asfaltiranja. Obračun po komadu poklopca. | kom | 12 | 0 | 0
D.5.3. | Čišćenje postojeće betonske i asfaltne podloge sa prskanjem bitumenskim impregnacijskim sredstvom. Obračun po metru četvornom podloge. | m2 | 650 | 0 | 0
D.5.4. | Asfaltiranje asfaltom AB-8 debljine 3 cm. Obračun po metru četvornom asfaltirane podloge. | m2 | 650 | 0 | 0
D.5.5. | Izrada ulaznih rampi za kolne ulaze u okolne parcele. Radovi obuhvaćaju zapilavanje asfalta ili betona, prskanje podloge i asfaltiranje asfaltom debljine 3 cm. Za jednu pristupnu rampu potrebno je 6 m2 sanirane površine. Obračun po komadu rampe. | kom | 2 | 0 | 0
| UKUPNO (D.5.) – GAJA BULATA |  |  |  | 0
D.6. | RADOVI U PLIVI – (asfaltiranje)
Branka Deškovića – sanacija od kućnog broja 12 do 22 na dvije lokacije
D.6.1. | Zapilavanje postojećeg asfalta. Obračun po metru dužnom. | m1 | 10 | 0 | 0
D.6.2. | Iskop podloge do dubine 20 cm sa utovarom i odvozom iskopanog materijala na deponij. Obračun po metru kubnom materijala. | m3 | 50 | 0 | 0
D.6.3. | Planiranje i nabijanje posteljice do MS min 60 MN/m2. Obračun po metru četvornom podloge. | m2 | 250 | 0 | 0
D.6.4.. | Izrada tamponskog sloja debljine 15 cm na način da se poprečni nagib izvede prema sredini ulice. Obračun po metru kubnom ugrađenog tampona. | m3 | 41.25 | 0 | 0
D.6.5. | Izrada asfaltnog sloja debljine 4 cm od asfalta AB-11, asfaltiranje ulice u punom profilu. Obračun po metru četvornom izvedenog asfalta. | m2 | 250 | 0 | 0
Don Nike Miličevića – sanacija oštećenog asfalta
D.6.6. | Uklop u postojeći asfalt (zapilavanje i štemanje ili frezanje). Obračun po metru dužnom uklopa. | m1 | 10 | 0 | 0
D.6.7. | Prskanje postojećeg asfalte bitumenskim impregnacijskim sredstvom. Obračun po metru četvornom asfalta. | m2 | 200 | 0 | 0
D.6.8. | Izrada asfaltnog sloja debljine 4 cm od asfalta AB-11, asfaltiranje ulice u punom profilu. Obračun po m2 izvedenog asfalta. | m2 | 200 | 0 | 0
Don Nike Miličevića – sanacija i proširenje od krivine do križanja sa ulicom Put Vele Luke
D.6.9. | Zapilavanje postojećeg asfalta. Obračun po metru dužnom. | m1 | 120 | 0 | 0
D.6.10. | Iskop podloge do dubine 20 cm sa utovarom i odvozom iskopanog materijala na deponij. Obračun po metru kubnom materijala. | m3 | 40 | 0 | 0
D.6.11. | Planiranje i nabijanje posteljice do MS min 60 MN/m2. Obračun po metru četvornom podloge. | m2 | 200 | 0 | 0
D.6.12.. | Izrada tamponskog sloja debljine 15 cm na način da se poprečni nagib izvede prema sredini ulice. Obračun po metru kubnom ugrađenog tampona. | m3 | 30 | 0 | 0
D.6.13. | Izrada asfaltnog sloja debljine 4 cm od asfalta AB-11, asfaltiranje ulice u punom profilu. Obračun po metru četvornom izvedenog asfalta. | m2 | 200 | 0 | 0
Fra Andrije Dorotića od kućnog broja 6 do 8, površine 300 m2
D.6.14. | Iskop podloge do dubine 20 cm sa uklanjanjem raslinja, utovarom i odvozom iskopanog materijala na deponij. Obračun po metru kubnom materijala. | m3 | 100 | 0 | 0
D.6.15. | Planiranje i nabijanje posteljice do MS min 60 MN/m2. Obračun po metru četvornom podloge. | m2 | 300 | 0 | 0
D.6.16.. | Izrada tamponskog sloja debljine 15 cm na način da se poprečni nagib izvede prema sredini ulice. Obračun po metru kubnom ugrađenog tampona. | m3 | 45 | 0 | 0
D.6.17. | Izrada asfaltnog sloja debljine 4 cm od asfalta AB-11, asfaltiranje ulice u punom profilu. Obračun po metru četvornom izvedenog asfalta. | m2 | 300 | 0 | 0
Put Vele Luke
D.6.18. | Izrada tamponskog sloja debljine 15 cm na način da se poprečni nagib izvede prema jugu ulice. Obračun po metru kubnom ugrađenog tampona. | m3 | 30 | 0 | 0
| UKUPNO (D.5.) RADOVI U PLIVI |  |  |  | 0
D.7. | HEBRANGOVA – od kućnog broja 25a do 31 – dužina 60 m (površine 190,00 m2) – betoniranje
D.7.1. | Zapilavanje betona ili asfalta. Obračun po metru dužnom. | m1 | 10 | 0 | 0
D.7.2. | Površinski široki iskop u tlu do bubine 20 cm sa uklanjanjem postojećeg nanesenog materijala. Iskopani materijal se odvozi na deponij. Obračun po metru kubnom iskopanog i nasutog materijala. | m3 | 49.5 | 0 | 0
D.7.3. | Planiranje i ravnanje posteljce s točnošću +- 2 cm. Posteljica se nabija do MS min 60 MN/m2. Obračun po metru četvornom posteljice. | m2 | 190 | 0 | 0
D.7.4. | Tamponiranje cijele površine tamponom debljine 10 cm sa izvedbom nagiba 2 % prema sjeveru. Obračun po metru kubnom ugrađenog materijala. | m3 | 19 | 0 | 0
D.7.5. | Nabava, dovoz i ugradnja betona MB-20 (C16/20) debljine 10 cm. Nakon sušenja betona izvesti zasjecanje betona svakih 10 metara i svježi beton je potrebno njegovati i osigurati od prometa min 5 dana. Obračun po metru kubnom betona. | m3 | 19 | 0 | 0
| UKUPNO (D.7.) – HEBRANGOVA: |  |  |  | 0
D.8. | Spoj Put Križa i ulice Put gaja – pored kućnog broja Put Gaja 20 a, dužine 40 m1, (površine 110 m2) i zapadni dio ulice Put Višćica križanje sa DC Supetar Mirca dužine 50 m1 (površine 150 m2) – betoniranje
D.8.1. | Površinski široki iskop u tlu do bubine 20 cm sa uklanjanjem postojećeg nanesenog materijala. Iskopani materijal se odvozi na deponij. Obračun po metru kubnom iskopanog i nasutog materijala. | m3 | 48 | 0 | 0
D.8.2. | Planiranje i ravnanje posteljce s točnošću +- 2 cm. Posteljica se nabija do MS min 60 MN/m2. Obračun po m2 posteljice. | m2 | 260 | 0 | 0
D.8.3. | Tamponiranje cijele površine tamponom debljine 10 cm sa izvedbom nagiba 2 % prema sjeveru. Obračun po metru kubnom ugrađenog materijala. | m3 | 26 | 0 | 0
D.8.4. | Nabava, dovoz i ugradnja betona MB-20 (C16/20) debljine 10 cm. Nakon sušenja betona izvesti zasjecanje betona svakih 10 metara i svježi beton je potrebno njegovati i osigurati od prometa min 5 dana. Obračun po metru kubnom betona. | m3 | 26 | 0 | 0
| UKUPNO (D.8.): |  |  |  | 0
D.9. | SANACIJA PUTA PREMA GRADSKOM DEPONIJU – sanacija kritičnih dionica
sanacija lokalnih oštećenja (više manjih lokacija)
D.9.1. | Zapilavanje i uklanjanje postojećeg oštećenog asfalta. Obračun po metru četvornom površine. | m2 | 150 | 0 | 0
D.9.2. | Aasfaltiranje asfaltom AB-11 debljine 4 cm sa prskanjem podloge bitumenskim impregtnacijskim sredstvom. Obračun po metru četvornom asfalta. | m2 | 150 | 0 | 0
| UKUPNO (D.9.) PUT PREMA GRADSKOM DEPONIJU |  |  |  | 0
D.10. | IZRADA ZIDA NA KRIŽANJU ULICA MLADENA VODANOVIĆA I PUT KRIŽA
D.10.1. | Bušenje ankera fi 12 svakih 25 cm obostrano naizmjenično. Ankeri su u zidu dužine 40 cm a bušeni dio u postojećem zidu mibn 25 cm. Obračun po metru dužnom zida (po m1 zida potrebno je 8 komada). | m1 | 28.5 | 0 | 0
D.10.2. | Armiranje zida obostrano mrežom Q-188 u obje zone. Obračun po kilogramu ugrađene armature. | kg | 58 | 0 | 0
D.10.3. | Izrada zida visine 80 cm na način da se sa sjeverne strane zida postavi oplata a sa strane prema parkiralištu izvede zid od kamena. Debljina zida iznosi 30 cm. Prije izvedbe zida stari beton detaljno očistiti od nečistoće i premazati SN vezom. Beton je čvrstoće C 25/30(MB-30). Obračun po metru četvornom izvedenog zida. | m2 | 22.8 | 0 | 0
| UKUPNO (D.10.) IZRADA ZIDA NA KRIŽANJU ULICA MLADENA VODANOVIĆA I PUT KRIŽA |  |  |  | 0
D.11. | UREĐENJE NOGOSTUPA U SUPETRU (betoniranje i asfaltiranje)
D.11.a. | SJEVERNI OGRANAK ULICE DOLČIĆ – od kućnog broja 8 do 11 – betoniranje nogostupa iznad razine ulice
D.11.a.1. | Površinski široki iskop u tlu do bubine 15 cm sa utovarom i odvozom na deponij. Obračun po metru kubnom iskopanog i odvezenog materijala. | m3 | 34.5 | 0 | 0
D.11.a.2. | Planiranje i ravnanje posteljce s točnošću +- 2 cm. Posteljica se nabija do MS min 60 MN/m2. Obračun po metru četvornom posteljice. | m2 | 230 | 0 | 0
D.11.a.3. | Tamponiranje cijele površine tamponom debljine 15 cm sa izvedbom nagiba 2 % prema sjeveru. Obračun po metru kubnom ugrađenog materijala. | m3 | 34.5 | 0 | 0
D.11.a.4. | Izrada betonskog nogostupa od betona MB-20 debljine 10 cm sa postavom oplate sa strane prema ulici. Vrh nogostupa mora biti obrađen pod fratun sa izvedbom "smuš" 3 cm na vrhu. Površinu svježeg betona zaštititi od prolaza pješaka. Nakon stvrdnavanja betona izvesti zapilavanje betona svakih 6 m. Obračun po metru četvornom betona. | m2 | 230 | 0 | 0
| UKUPNO (D.11.a.) SJEVERNI OGRANAK ULICE DOLČIĆ : |  |  |  | 0
D.11.b. | SJEVERNI OGRANAK JADRANSKE ULICE – od kućnog broja 1 do 3, betoniranje nogostupa iznad razine ulice
D.11.b.1. | Površinski široki iskop u tlu do bubine 15 cm sa utovarom i odvozom na deponij. Obračun po metru kubnom iskopanog i odvezenog materijala. | m3 | 9.6 | 0 | 0
D.11.b.2. | Planiranje i ravnanje posteljce s točnošću +- 2 cm. Posteljica se nabija do MS min 60 MN/m2. Obračun po metru četvornom posteljice. | m2 | 66 | 0 | 0
D.11.b.3. | Tamponiranje cijele površine tamponom debljine 15 cm sa izvedbom nagiba 2 % prema sjeveru. Obračun po metru kubnom ugrađenog materijala. | m3 | 9.9 | 0 | 0
D.11.b.4. | Izrada betonskog nogostupa od betona MB-20 debljine 10 cm sa postavom oplate sa strane prema ulici. Vrh nogostupa mora biti obrađen pod fratun sa izvedbom "smuš" 3 cm na vrhu. Površinu svježeg betona zaštititi od prolaza pješaka. Nakon stvrdnavanja betona izvesti zapilavanje betona svakih 6 m. Obračun po metru četvornom betona. | m2 | 66 | 0 | 0
| UKUPNO (D.11.b.) SJEVERNI OGRANAK JADRANSKE ULICE: |  |  |  | 0
D.11.c. | POPRAVAK NOGOSTUPA U SUPETRU izvedba rampi za kolica - 6 komada (južni nogostup u ulici Hrvatskih velikana od zapadnog ulaza u terminal do križanja sa ulicom Vrilo)
D.11.c.1. | Zapilavanje postojećeg betona. Zapilavanje izvesti u dvije linije i poprečno za osiguranje uklopa u postojeće nogostupe. Rampe su širine 200 cm i dužine 150 m. Obračun po metru dužnom za jednu rampu. | m1 | 5.5 | 0 | 0
D.11.c.2. | Strojni iskop za rampu unutar zapilanog područja dubine do 20 cm sa utovarom i odvozom iskopanog materijala na deponij. Obračun po metru kubnom uklonjenog materijala za jednu rampu. | m3 | 4 | 0 | 0
D.11.c.3. | Ručno planiranje i nabijanje dna iskopa kako bi se postigla debljine betona 10 cm. Obračun po metru četvornom planiranog dna iskopa. | m2 | 4 | 0 | 0
D.11.c.4. | Izrada betonske rampe debljine 10 cm čvrstoće betona C25/30. Gornja površina betona mora biti obrađena pod fratun. Obračun po metru četvornom izvedene rampe. | m2 | 4 | 0 | 0
| Ukupno jedan komad: |  |  |  | 0
| UKUPNO (D.13.c.) šest komada: |  |  |  | 0
D.11.d. | POPRAVAK NOGOSTUPA U SUPETRU na dvije lokacije (južni nogostup u ulici Hrvatskih velikana od istočnog ulaza u terminal do križanja sa ulicom Vrilo)
D.11.d.1. | Zapilavanje postojećeg betona. Zapilavanje izvesti u dvije linije radi uklopa u postojeće nogostupe. Obračun po metru dužnom za jednu rampu. | m1 | 10 | 0 | 0
D.11.d.2. | Strojni iskop za rampu unutar zapilanog područja dubine do 20 cm sa utovarom i odvozom iskopanog materijala na deponij. Obračun po metru četvornom uklonjenog materijala za jednu rampu. | m2 | 27 | 0 | 0
D.11.d.3. | Ručno planiranje i nabijanje dna iskopa kako bi se postigla debljine betona 10 cm. Obračun po metru četvornom planiranog dna iskopa. | m2 | 27 | 0 | 0
D.11.d.4. | Izrada betonske rampe debljine 10 cm čvrstoće betona C25/30. Gornja površina betona mora biti obrađena pod fratun. Obračun po metru četvornom izvedene rampe. | m2 | 27 | 0 | 0
D.11.d.5. | Iskop za temelj rubnjaka dubine 30 cm širine 30 cm. Materijal se prilikom iskopa utovara i odvozi na deponij udaljenosti do 10 km. Obračun po metru četvornom iskopa. | m2 | 4 | 0 | 0
D.11.d.6. | Izrada temelja rubnjaka od betona C 25/30 debljine 30 cm. Obračun po metru dužnom temelja. | m1 | 4 | 0 | 0
D.11.d.7. | Izrada kamneog rubnjaka presjeka 17 x 23 cm. Obračun po m1 kamenog rubnjaka. Obračun po metru dužnomj rubnjaka. | m1 | 4 | 0 | 0
D.11.d.8. | Postava i učvršćenje postojećih poklopaca na novu visinu. Obračun po komadu poklopca. | kom | 1 | 0 | 0
D.11.d.9. | Nabava, doprema i ugradnja tamponskog sloja debljine 10 cm. Obračun po metru kubnom ugrađenog tampona. | m3 | 5 | 0 | 0
D.11.d.10. | Premještanje postojećeg prometnog znaka na novu lokaciju udaljenu 1,50 m što uključuje radove na demontaži i ponovnoj montaži znaka. Obračun paušalno. | kom | 1 | 0 | 0
| UKUPNO (D.11.d.): |  |  |  | 0
D.11.e. | POPRAVAK NOGOSTUPA U SUPETRU – Put Vele luke od kućnog broja 23 do 29 L=120 m (pored Studenca)
D.11.e.1. | Zapilavanje postojećeg betona. Zapilavanje izvesti zbog uklopa u postojeće okolne dvore i cestu. Obračun po metru dužnom. | m1 | 25 | 0 | 0
D.11.e.2. | Strojno uklanjanje postojećeg oštećenog betonskog nogostupa sa podlogom do dubine 20 cm. Iskopani materijal se utovara i odvozi na deponij udaljenosti do 10 km. Obračun po metru četvornom uklonjenog materijala. | m2 | 160 | 0 | 0
D.11.e.3. | Ručno planiranje i nabijanje dna iskopa sa točnošću d kako bi se postigla debljine betona 10 cm. Obračun po metru četvornom planiranog +- 2 cm. | m2 | 160 | 0 | 0
D.11.e.4. | Tamponiranje nogostupa tamponom debljine 10 cm sa nabijanjem do MS min 60 MN/m2. Obračun po metru kubnom ugrađenog tampona. | m3 | 16 | 0 | 0
D.11.e.5. | Izrada betonskog nogostupa debljine 10 cm čvrstoće betona C25/30 (MB-30). Gornja površina betona mora biti obrađena pod fratun. Obračun po metru četvornom izvedenog nogostupa. | m2 | 160 | 0 | 0
D.11.e.6. | Nabava, doprema i ugradnja PVC cijevi promjera 50 mm u tampon. Postavljaju se dvije cijevi uz južni rub nogostupa. Obračun po metru dužnom cijevi. | m1 | 320 | 0 | 0
| UKUPNO (D.11.e.): |  |  |  | 0
D.11.f. | POPRAVAK NOGOSTUPA U SUPETRU – Mladena Vodanovića L=50 m (pored zgrade Policije)
D.11.f.1. | Zapilavanje postojećeg betona. Zapilavanje izvesti zbog uklopa u postojeće okolne dvore i cestu. Obračun po metru dužnom. | m1 | 15 | 0 | 0
D.11.f.2. | Strojno uklanjanje postojećeg oštećenog betonskog nogostupa sa podlogom do dubine 20 cm. Iskopani materijal se utovara i odvozi na deponij udaljenosti do 10 km. Obračun po metru četvornom uklonjenog materijala. | m2 | 75 | 0 | 0
D.11.f.3. | Ručno planiranje i nabijanje dna iskopa sa točnošću d kako bi se postigla debljine betona 10 cm. Obračun po metru četvornom planiranog +- 2 cm. | m2 | 75 | 0 | 0
D.11.f.4. | Tamponiranje nogostupa tamponom debljine 10 cm sa nabijanjem do MS min 60 MN/m2. Obračun po metru kubnom ugrađenog tampona. | m3 | 7.5 | 0 | 0
D.11.f.5. | Izrada betonskog nogostupa debljine 10 cm čvrstoće betona C25/30 (MB-30). Gornja površina betona mora biti obrađena pod fratun. Obračun po metru četvornom izvedenog nogostupa. | m2 | 75 | 0 | 0
D.11.f.6. | Nabava, doprema i ugradnja PVC cijevi promjera 50 mm u tampon. Postavljaju se dvije cijevi uz južni rub nogostupa. Obračun po metru dužnom cijevi. | m1 | 150 | 0 | 0
D.11.f.7. | Demontaža i ponovna ugradnja postojećih kamenih rubnjaka. Obračun po metru dužnom. | m1 | 20 | 0 | 0
D.11.f.8. | Izrada temenja rubnjaka od betona C16/20 (MB-20). 20 x 20 cm. Obračun po metru dužnom izvedenog temelja sa iskopima. | m1 | 20 | 0 | 0
| UKUPNO (D.11.f.): |  |  |  | 0
D.12.a. | Vlačica ispred caffe bara "Ben Quick"
D.12.a.1 | Sanacija lokalnih oštećenja što uključuje slijedeće radove: uklanjanje postojećeg oštećenog asfalta sa pravilnim zasjecanjem rubova, prskanje rubova bitumenskom impregnacijom i asfaltiranje asfaltom AB-11 debljine prosječno 4 cm. Obračun po metru četvornom saniranog oštećenja. | m2 | 1 | 0 | 0
| UKUPNO (D.12.a.): |  |  |  | 0
D.12.b. | Dolčić na dvije lokacije
D.12.b.1 | Sanacija lokalnih oštećenja što uključuje slijedeće radove: uklanjanje postojećeg oštećenog asfalta sa pravilnim zasjecanjem rubova, prskanje rubova bitumenskom impregnacijom i asfaltiranje asfaltom AB-11 debljine prosječno 4 cm. Obračun po metru četvornom. | m2 | 10 | 0 | 0
| UKUPNO (D.12.b.): |  |  |  | 0
D.12.c. | Ive Jakšića (križanje sa Mladena Vodanovića na dvije lokacije
| Sanacija lokalnih oštećenja što uključuje slijedeće radove: uklanjanje postojećeg oštećenog asfalta sa pravilnim zasjecanjem rubova, prskanje rubova bitumenskom impregnacijom i asfaltiranje asfaltom AB-11 debljine prosječno 4 cm. Obračun po metru četvornom saniranog oštećenja. | m2 | 9 | 0 | 0
| UKUPNO (D.12.c.): |  |  |  | 0
D.12.d. | Petra Jakšića pored ulaza prema zgradi dječjeg vrtića na tri lokacije
| Sanacija lokalnih oštećenja što uključuje slijedeće radove: uklanjanje postojećeg oštećenog asfalta sa pravilnim zasjecanjem rubova, prskanje rubova bitumenskom impregnacijom i asfaltiranje asfaltom AB-11 debljine prosječno 4 cm. Obračun po metru četvornom saniranog oštećenja. | m2 | 9 | 0 | 0
| UKUPNO (D.12.d.): |  |  |  | 0
D.12.e. | Put križa (križanje sa Mladena Vodanovića) na dvije lokacije
| Sanacija lokalnih oštećenja što uključuje slijedeće radove: uklanjanje postojećeg oštećenog asfalta sa pravilnim zasjecanjem rubova, prskanje rubova bitumenskom impregnacijom i asfaltiranje asfaltom AB-11 debljine prosječno 4 cm. Obračun po metru četvornom saniranog oštećenja. | m2 | 5 | 0 | 0
| UKUPNO (D.12.e.): |  |  |  | 0
D.12.f. | Vrilo na dvije lokacije (nasuprot zgrade HEP-a) na dvije lokacije
| Sanacija lokalnih oštećenja što uključuje slijedeće radove: uklanjanje postojećeg oštećenog asfalta sa pravilnim zasjecanjem rubova, prskanje rubova bitumenskom impregnacijom i asfaltiranje asfaltom AB-11 debljine prosječno 4 cm. Obračun po metru četvornom saniranog oštećenja. | m2 | 2 | 0 | 0
| UKUPNO (D.12.f.): |  |  |  | 0
D.12.g. | Put Vele Luke (pored studenca) na dvije lokacije
| Sanacija lokalnih oštećenja što uključuje slijedeće radove: uklanjanje postojećeg oštećenog asfalta sa pravilnim zasjecanjem rubova, prskanje rubova bitumenskom impregnacijom i asfaltiranje asfaltom AB-11 debljine prosječno 4 cm. Obračun po metru četvornom saniranog oštećenja. | m2 | 40 | 0 | 0
| UKUPNO (D.12.g.): |  |  |  | 0
D.12.h. | Kipara rendića križanje sa Petra Jakšića (sanacija prokopa) na dvije lokacije
| Sanacija lokalnih oštećenja što uključuje slijedeće radove: uklanjanje postojećeg oštećenog asfalta sa pravilnim zasjecanjem rubova, prskanje rubova bitumenskom impregnacijom i asfaltiranje asfaltom AB-11 debljine prosječno 4 cm. Obračun po metru četvornom saniranog oštećenja. | m2 | 6 | 0 | 0
| UKUPNO (D.12.h.): |  |  |  | 0
D.12.i. | Križanje Tina Ujevića i Zrinsko – Frankopanska
| Sanacija lokalnih oštećenja što uključuje slijedeće radove: uklanjanje postojećeg oštećenog asfalta sa pravilnim zasjecanjem rubova, prskanje rubova bitumenskom impregnacijom i asfaltiranje asfaltom AB-11 debljine prosječno 4 cm. Obračun po metru četvornom saniranog oštećenja. | m2 | 4 | 0 | 0
| UKUPNO (D.12.i.): |  |  |  | 0
D.12.j. | Put Gaja – na dvije lokacije
| Sanacija lokalnih oštećenja što uključuje slijedeće radove: uklanjanje postojećeg oštećenog asfalta sa pravilnim zasjecanjem rubova, prskanje rubova bitumenskom impregnacijom i asfaltiranje asfaltom AB-11 debljine prosječno 4 cm. Obračun po m2 saniranog oštećenja. | m2 | 2 | 0 | 0
| UKUPNO (D.12.j.): |  |  |  | 0
REKAPITULACIJA D. NASELJE SUPETAR
D.1. | HRVATSKIH ŽRTAVA |  |  |  | 0
D.2. | STJEPANA RADIĆA – od kućnog broja 5 do 27 dužine 170 m1, (površina 750 m2) – asfaltiranje |  |  |  | 0
D.3. | 18. RUJNA |  |  |  | 0
D.4. | BANA JOSIPA JELAČIĆA |  |  |  | 0
D.5. | GAJA BULATA – od križanja sa Vladimira Nazora do kućnog broja 12 dužine 145, površine 650 m2 (asfaltiranje) |  |  |  | 0
D.6. | RADOVI U PLIVI – asfaltiranje |  |  |  | 0
D.7. | HEBRANGOVA – od kućnog broja 25a do 31 – dužina 60 m (površine 190,00 m2) – betoniranje |  |  |  | 0
D.8. | Spoj Put Križa i ulice Put gaja – pored kućnog broja Put Gaja 20 a, dužine 40 m1, (površine 110 m2) i zapadni dio ulice Put Višćica- betoniranje |  |  |  | 0
D.9. | PUT PREMA DEPONIJU |  |  |  | 0
D.10. | ZID NA KRIŽANJU MLADENA VODANOVIĆA I PUT GAJA |  |  |  | 0
D.11. | NOGOSTUPI SUPETAR
D.11.a. | SJEVERNI OGRANAK ULICE DOLČIĆ – betoniranje nogostupa iznad razine ulice |  |  |  | 0
D.11.b. | SJEVERNI OGRANAK JADRANSKE ULICE – betoniranje nogostupa iznad razine ulice |  |  |  | 0
D.11.c. | POPRAVAK NOGOSTUPA U SUPETRU izvedba rampi za kolica - 6 komada (južni nogostup u ulici Hrvatskih velikana od zapadnog ulaza u terminal do križanja sa ulicom Vrilo) |  |  |  | 0
D.11.d. | POPRAVAK NOGOSTUPA U SUPETRU na dvije lokacije (južni nogostup u ulici Hrvatskih velikana od istočnog ulaza u terminal do križanja sa ulicom Vrilo) |  |  |  | 0
D.11.e. | POPRAVAK NOGOSTUPA U SUPETRU – ulica Put vele luke L=120 m (pored Studenca) |  |  |  | 0
D.11.f. | POPRAVAK NOGOSTUPA U SUPETRU – Mladena Vodanovića L=50 m (pored Policije) |  |  |  | 0
D.12.a. | Vlačica ispred caffe bara "Ben Quick" |  |  |  | 0
D.12.b. | Dolčić na dvije lokacije |  |  |  | 0
D.12.c. | Ive Jakšića (križanje sa Mladena Vodanovića na dvije lokacije |  |  |  | 0
D.12.d. | Petra Jakšića pored ulaza prema vrtiću na tri lokacije |  |  |  | 0
D.12.e. | Put križa (križanje sa Mldena Vodanovića) na dvije lokacije |  |  |  | 0
D.12.f. | Vrilo na dvije lokacije (nasuprot zgrade HEP-a) na dvije lokacije |  |  |  | 0
D.12.g. | Put Vele Luke (pored studenca) na dvije lokacije |  |  |  | 0
D.12.h. | Kipara rendića križanje sa Petra Jakšića (sanacija prokopa) na dvije lokacije |  |  |  | 0
D.12.i. | Križanje Tina Ujevića i Zrinsko - Frankopanska |  |  |  | 0
D.12.j. | Put Gaja – na dvije lokacije |  |  |  | 0
| UKUPNO D. NASELJE SUPETAR |  |  |  | 0
REKAPITULACIJA ZA SVA ČETIRI MJESTA
A. | ŠKRIP |  |  |  | 0
B. | MIRCA |  |  |  | 0
C. | SPLITSKA |  |  |  | 0
D. | SUPETAR |  |  |  | 0
| UKUPNO A. + B. + C. + D. |  |  |  | 0
| PDV 25% |  |  |  | 0
| SVEUKUPNO |  |  |  | 0