## Sheet1
SPECIFIKACIJA TEHNIČKIH KARAKTERISTIKA
Red. |  | NUDI SE |  |  | OPIS
br. | TRAŽENE TEHNIČKE KARAKTERISTIKE |  |  |  | Ako je NE upisati točne karakteristike ponuđenog
|  | Marka/model |  |  | (OD-DO – min.-max.)
|  |  | DA | NE
1. | DIGITALNI KINO PROJEKTOR
Reprodukcija 2D i 3D sadržaja sukladno DCI specifikacijama.
Uređaj posjeduje certifikat o sukladnosti sa DCI specifikacijama.
DLP tehnologija, min. 0,69“ chip.
Reprodukcija digitalnog zapisa:
- Podržane rezuolucije sadržaja za reprodukciju: 2K
- Izvorna rezolucija: 2048 x 1080 piksela
- Mogućnost reprodukcije DCP, HDMI, MPEG2/H.264
Mogućnost nadogradnje:
- Mogućnost nadogradnje 3D sustavom
- Podrška za reprodukciju 3D sadržaja do najmanje 120Hz, High Frame Rate
Kontrast: najmanje 1800:1
Digitalni video ulazi:
- Najmanje 2 x 3G-SDI
- HDMI najmanje verzija 1.4, podrška za 3D sadržaje
Upravljanje sim paramterima projektora:
- Putem upravljačkog PC panela osjetljivog na dodir
- Klijentska aplikacija
Predpodešene postavke za automatsko postavljanje sustava za rad na DCI formatima:
- 1,85 (1998x1080) 2D
- 2,39 (2048x858) 2D
Sučelja za priključak:
- Mrežni RJ-45 konektor
- Za integraciju u TMS/SMS i drugo vanjsko upravljanje projektorom
- Za 3D nadogradnju vanjskim samostojnim uređajem
Montaža projektora na ponuđeno postolje za smještaj.
Automatizirani odabir postavki za sve podržane formate.
Integralni digitalni kino poslužitelj.
Uređaj posjeduje certifikat o sukladnosti sa DCI specifikacijama.
Arhitektura digitalnog kino poslužitelja: IMS
Unutarnji prostor za pohranu sadržaja:
- Najmanje 3TB prostora za pohranu
- Najmanje RAID-5 zaštita podataka
- Gigabit Ethernet sučelje, USB
- Hot-Swap diskovi
Podržane rezolucije sadržaja za reprodukciju: 2K (2048x1080)
Podržani formati:
- JPEG2000 2K. 12-bit 4:4:4 (XYZ, RGB), za filmske i uvodne sadržaje
- MPEG2 MXF interop filmski sadržaji, uvodni i alternativni sadržaji
- 3D – JPEG2000, Dual 10-bit 4:2:2 (YPbPr/YCxCz)
- 24.000 fps, 48.000 fps, 60 fps, 120 fps (High Frame Rate) bez potrebe hardverske nadogradnje.
SMS funkcionalnost: Reprodukcijske liste, automatizacija, 3D, unos materijala.
Način unosa sadržaja i digitalnih ključeva: Neposredan fizički unos sa prijenosnih medija, FTP, LAN.
Ovjektiv kao dio kompleta.
Odabran tako da omogućava maksimalnu iskorištenost površine raspoloživog platna.
Jedan ili više komada potrebnih za ispunjavanja projekcijskih uvjeta.
Podržan od strane proizvođača projektora i kompatibilan s ponuđenim projektorom.
Omogućava pravilnu reprodukciju slike u formatima:
- 1,78 – rezolucija 1920x1080 piksela
- 1,85 – rezolucija 1998x1080 piksela
- 2,39 – rezolucija 2048x858 piksela
Motorizirano upravljanje.
Automatizirano postavljanje za sve podržane formate.
Minimalna jačina izlaznog svjetlosnog snopa iz projektora: 9.000 lm
2. | PROJEKCIJSKA LAMPA ZA DIGITALNI KINO PROJEKTOR
Izlazna snaga lampe koja mogućava postizanje osvjetljenosti 2D projekcija od najmanje 14 fL, uz Scope format (2,39:1), 5% gubitka kod projekcijskog stakla te na 50% životnog vijeka lampe uz pojačanje (gain) projekcijske površine 1,0.
Priložiti potvrdu o obavljanju djelatnosti prodaje žarulja koje sadrže radionukleide Kr-85 i Th-232.
3. | DIGITALNI PROCESOR ZVUKA
Reprodukcija zvuka sa digitalnih kino sadržaja, reklamnih i drugih alternativnih sadržaja.
Audio ulazi:
- Digital 1 – Najmanje 4x AES 25-pin, četiri AES/EBU parova kanala
- Digital 2,3 – Najmanje 1x AES male BNC konektor, nebalansirani, SMPTE 276M
- Digital 4 – Optica Toslink
- Višekanalni analogni ulaz – 8 komada
- Mikrofonski ulaz, XLR konektor
- Nonsyne ulaz – 2-kanalni RCA connector
Izlazi:
- Glavni izlaz 8-kanalni
- Pomoćni izlaz: 2 kanala, nebalansirani analogni
- Za osobe oštećena sluha: 1 kanal, nebalansirani analogni
Ostali ulazi/izlazi:
- Ethernet, Automation (25-pin), RS-232.Remote, USB
Podržani audio formati:
- PCM: 44.1, 48 i 96 kHz;16-, 20- i 24-bitni
- Dolby Digital (AC-3): Do 5,1 kanala
- Dolby Pro Logic: L, C, R, Ls i Rs (programski podesivi)
- Dolby Pro Logic II: L, C, R, Ls, i Rs (programski podesivi)
- Dolby Surround EX: L, C, R, Ls, Rs, Bsl, Bsr i SW
- DolbySurround 7,1: L, C, R, Ls, Rs, Bsl, Bsr i SW
- Nonsyne: L, R i S (programski podesivi)
Sučelje za upravljanje:
- Prednji panel: Prikaz razine signala, stanja sustava i kalibracijskih informacija
- RS-232C, Ethernet
Kućište za ugradnju u 19“ ormarić.
4. | POSTOLJE ZA SMJEŠTAJ PROJEKTORA
- Metalna konstrukcija, smještaj projektora na gornju plohu postolja
- Onemogućen pristup projektoru sa svih strana
- Uključuje ormarić širine 19“ za smještaj aktivne kino opreme
- Smještaj komponenti sustava u ormarić:
- Besprekidnog napajanja kao dio kompleta postolja
- Napajanje za sve komponente u sustavu
- Visina:
- U skladu sa potrebno visinom projektora radi idealne projekcije kroz postojeće otvore, podesivo po visini
- U skladu sa svom opremom namjenjenom za smještaj u ormarić
- Nosivost: najmanje 150 kg na gornjoj plohi
- Uključuje:
- Sve potrebne elemente za montažu projektora: vodilice, vijke, adaptere i dr.
- Sve potrebne elemente napajanja svih ugrađenih uređaja.
5. | AKTIVNI ZVUČNIK TROSTAZNI
Tip: trostazni sa ugrađenim pojačalom
Frekvencijski raspon min: 39Hz – 20 kHz (+- 3dB);
34 Hz – 20 kHz (-10dB; Boost); 35 Hz – 20 kHz (Normal)
Područje pokrivanja min: 90°H x 50“V,
SPL min: 136dB @ 1m
Snaga min: 1500W D-klasa
Ekvalizacija za monitorski način rada, mogućnost odabira digitalnog procesing signala na ulazu, skretnica, dinamički limiter, komponentna optimizacija, mogućnost odabira ekvalizacije
Signalizacija: Limiting. Signal presence, Power/Standby
Komponente: 1 x 15“ LF; 1 x 6 ½“ MF; 1 x 1 ½“ HF
Priključnice: 2 x XLR – ¼“ kombinacija 20 kOhm, 2 x unbalancedRCA 10kOhm, Thru output XLR
Ručke za nošenje
Podni stalak kao sastavni dio zvučnika.
6. | AKTIVNI PRENOSNI ZVUČNIK ZA REPRODUKCIJU NISKIH TONOVA
Frenkvencijski raspon min.
(-10 dB): 30 Hz – 103 Hz
(+-d dB): 35 Hz – 87 Hz
Snaga pojačala: min. 1500W D klasa
SPL: min. 134 dB
Signalizacija: Limiting, Signal presence, Power/Standby
Ekvalizacija za monitorski način rada, mogućnost odabira digitalnog procesing signala na ulazu, skretnica, dinamički limiter, komponentna optimizacija, mogućnost odabira ekvalizacije
Skretnica: 100 Hz crossover
Loop out crossover 120 Hz analog (24 dB slope)
Ulazne priključnice: XLR/M (20 K Ohms (balanced)
Ručke za nošenje
S gornje strane prihvat za zvučnički stalak, navoj M20.
7. | AKTIVNI ZVUČNIK DVOSTAZNI
Tip: dvostazni sa ugrađenim pojačalom
Mogućnost rada kao stage monitor (geometrija)
Frenkvencijski raspon: min 56,5 Hz – 17,7 kHz (+- 3dB)
Područje pokrivanja: 90°H c 50“V nominalno
Maksimalni SPL: 135dB @ 1m
Snaga 1500W
Mikrofonski/linijski simetrični ulaz
Ekvalizacija za monotorski način rada, mogućnost odabira digitalnog procesinga signala na ulazu, skretnica, dinamički limiter, komponentna optimizacija, mogućnjost odabira ekvalizacije
Regulacija glasnoće, signalizacija preopterećen
Komponente: 1 x 12“ LF; 1 x 1 ½“ HF
Skretnica: 1,8 kHz
S dnoje strane prihvat za zvučnički stalak širine 36 mm s mogućnošću nagiba
Ručka za naošenje
Priključnice: 2 x XLR – ¼“ kombinacija, RCA ulazi
Podni stalak kao sastavni dio zvučnika.
8. | PROJEKCIJSKO PLATNO
Dimenzije projekcijske slike odabrane tako da uz odgovarajući objektiv omogućavaju maksimalnu iskoristivost u prostoru portala dvorane a koje određuje postojeća konstrukcija
Mini perforirano, srebrna boja, PVC sa aluminijskim premazom za povećanje refleksije
Pojačanje: Najmanje 2,4
Veličina perforacije: Najviše 1,2 mm
Gustoća perforacije: Najviše 5%
Težina: Najviše 0,5 kg/m2
Razmak otvora za pričvršćivanje: Najviše 200 mm
Prigušenje zvuka (1 kHz): najviše – 1dB
Klasa zapaljivosti: DIN 4102 – B1, teško zapaljiv
Montaža na postojeću konstrukciju.
9. | INSTALACIJSKI MATERIJAL
Uključuje:
- Sve potrebne međuspojne audio, video i upravljačke kablove i konektore
- Sve potrebne elemente napajanja svih aktivnih komponenti
- Ventilatore za aktivno hlađenje projektora koji takvo hlađenje zahtjevaju
- Instalacijske cijevi i druge vodove potrebno polaganje vodova za međusobno povezivanje aktivnih komponenti
- Sva druga sučelja nužna za integraciju svih aktivnih komponenti do potpune funkcionalnosti
10. | INSTALACIJA, OBUKA KORISNIKA, DOKUMENTACIJA
Instalacija uključuje:
- Sve potrebne postupke za spajanje opreme do pune funkcionalnosti sustava
- Razmještaj audio opreme u prostoru u skladu s organizacijom sustava
- Integrirano upravljanje digitalnim kino poslužiteljem i projektorom
- Integrirano upravljanje digitalnim audio sustavom
- Uspostavu funkcionalnosti udaljenog nadzora i upravljanja sustavom
- Podešavanje audio sustava za rad sa instaliranim komponentama (B-chain)
- Puštanje u rad sustava i testiranje svih komponenti i postupaka u sustavu
- Uspostava pretpostavki za spajanje na centralizirani udaljeni TMS sustav i automatsku distribuciju digitalnih ključeva.
Projektna dokumentacija uključuje:
- Izjavu ponuđača da je upoznat sa stanjem postojeće opreme i lokacije
- Izvedbenu dokumentaciju s prikazom svih vrsta i elemenata fizičkog spajanja opreme
- Izvedbenu dokumentaciju s prikazom konfiguracije svih aktivnih komponenata sustava
- Mjerne izvještaje o kalibraciji sustava pomoću radiospektrometra ili drugog specijaliziranog uređaja
- Upute za rukovanje i održavanje opreme ponuditelja na hrvatskom jeziku
Obuka krajnjeg korisnika za rad sa opremom uključuje:
- Obuka krajnjeg korisnika za 1-2 osobe
- Obuka od strane zayposlenika isporučitelja
- Certificiranog od strane proizvođača projektora i poslužitelja
- Dokazuje se važečim certifikatom proizvođača
- Jezik obuke: Hrvatski jezik
- Trajanje: Najmanje 2x4 sata
- Lokacija: Na lokaciji instalacije
- Obuka se mora sastojati iz teoretskog i praktičnog dijela:
- Teoretski dio mora pokrivati najmanje slijedeće teme:
Osnovne digitalne kio tehnike
Distribucija digitalnih sadržaja
Osnove komponenti digitalnog kina
Tijek instalacije digitalnih sustava
Princip rada i upravljanja opremom
Alternativni sadržaji.
Praktični dio mora pokrivati najmanje slijedeće teme:
Osnove rada s projektorom
Osnove rada s poslužiteljem
Osnove rada s procesorom zvuka
Sustav digitalnih ključeva
Izrada makro naredbi
Programska nadogradnja sustava
Otklanjanje grešaka u sustavu – osnovni nivo
Postupci redovnog održavanja
Praktični rad sa svim komponentama sustava.
NAPOMENA
Instalacija po gornjoj specifikaciji ne uključuje radove koji su u obvezi osiguranja po Gradu Supetru kao Naručitelju, a koji radovi predstavljaju tehničku pretpostavku za provođenje samih radnji instaliranja isporučene predmetne kino opreme i to:
- Pripremu strujnih instalacija potrebnih za napajanje opreme (premještanje, instalacija novih strujnih vodova)
- Građevinsku prilagodbu prostora za smještaj projektora
- Prilagodbu ulaznih puteva za unos kompomenti sustava u prostor projekcije (vrata, stepenice, prolazi)
- Prilagodbu dimenzija projekcijskog otvora
- Prilagodbu projekcijskog stalka
- Ugradnju klimatizacije i izradu ventilacijskih proboja i otvora
- Pripremu za integrirano upravljanje upravljivim elementima prostora (rasvjeta, platno, zastori, vrata)
- Širokopojasni pristup u prostoru projekcije radi udaljenog nadzora opreme.
U _______________, ___. _______________ 2016. godine
M.P. _____________________________
(ime i prezime ovlaštene osobe ponuditelja)
_____________________________
(potpis ovlaštene osobe ponuditelja)
PONUDITELJ
| __________________________________ |  |  |  | Broj ponude: ___________
(naziv)
__________________________________
(adresa)
__________________________________
(OIB)
PONUDBENI TROŠKOVNIK
PREDMET NABAVE: NABAVA I INSTALACIJA DIGITALNE KINO OPREME
EVIDENCIJSKI BROJ NABAVE: E-MV 02/16
Red. br. | Nazi i opis stavke |  | Jedin. mjere | Količ. | Jedinična cijena kn (bez PDV-a) | Ukupna cijena kn (bez PDV-a)
I. FAZA - isporuka opreme
1. | DIGITALNI KINO PROJEKTOR |  | kpl | 1 |  | 0
2. | PROJEKCIJSKA LAMPA ZA DIGITALNI KINO PROJEKTOR |  | kom | 1 |  | 0
3. | DIGITALNI PROCESOR ZVUKA |  | kom | 1 |  | 0
4. | POSTOLJE ZA SMJEŠTAJ PROJEKTORA |  | kom | 1 |  | 0
5. | AKTIVNI ZVUČNIK TROSTAZNI |  | kom | 3 |  | 0
6. | AKTIVNI PRIJENOSNI ZVUČNIK ZA REPRODUKCIJU NISKIH TONOVA |  | kom | 1 |  | 0
7. | AKTIVNI ZVUČNIK DVOSTAZNI |  | kom | 4 |  | 0
8. | PROJEKCIJSKO PLATNO |  | kpl | 1 |  | 0
| Ukupno I. faza |  |  |  |  | 0
II. Faza - instalacija opreme i puštanje u rad
9. | INSTALACIJSKI MATERIJAL |  | kpl | 1 |  | 0
10. | INSTALACIJA, OBUKA KORISNIKA, DOKUMENTACIJA |  | kpl | 1 |  | 0
| Ukupno II. faza |  |  |  |  | 0
| Ukupna cijena ponude bez PDV-a (kn) (I. faza + II. faza) |  |  |  |  | 0
| Ukupni iznos PDV-a (kn) |  |  |  |  | 0
| Ukupna cijena ponude sa PDV-om (kn) |  |  |  |  | 0
U ______________, ___. _______________ 2016. godine
M.P. ___________________________________
(ime i prezime ovlaštene osobe ponuditelja)
___________________________________
(potpis ovlaštene osobe ponuditelja)
GRAD SUPETAR
Dokumentacija za nadmetanje za provedbu otvorenog postupka javna nabave male vrijednosti
s ciljem sklapanja ugovora o javnoj nabavi robe
Nabava i instalacija digitalne kino opreme – E-MV 02/16
(klasa: 030-07/16-01/0011; urbroj; 2104/01-03-04-16-0004; 17. listopada 2016. godine)