## troškovnik asfalt cijeli potez
Red. | Opis stavke | Jedinica | Količina | Jedinična | Ukupno
br. |  | mjere | radova | cijena kn | kn
OPĆI UVJETI UZ TROŠKOVNIK: Kod svih cestarskih radova u jedinične cijene uključiti privremenu regulaciju prometa. Količine radova su navedene za materijal u zbijenom (sraslom) stanju. Izvođač je dužan prije izrade završnog sloja (asfalt ili beton) izvesti ispitivanje podloge prema propisima i dostaviti ateste o kvaliteti ugrađenih materijala.
A. | OBORINSKA ODVODNJA
A.1. | Strojni iskop kanala za postavu cijevi oborinske odvodnje. Kanal je trapeznog oblika prosječne širine 90 cm, dubine 100 cm. Obračun po metru kubnom iskopanog i odvezanog materijala. | m3 | 200 | 0 | 0
A.2. | Planiranje i nabijanje dna iskopanog kanala. Obračun po metru kvadratnom isplaniranog dna kanala. | m2 | 132 | 0 | 0
A.3. | Nabava, doprema i ugradnja podloge od drobljenog materijala frakcije zrna 0 - 8 mm. Debljina podloge iznosi 10 cm. Obračun po metru kubnom materijala. | m3 | 13.2 | 0 | 0
A.4. | Nabava, doprema i ugradnja obloge oko cijevi oborinske odvodnje od drobljenog materijala frakcije zrna 4 - 16 mm. Debljina podloge iznosi 20 cm iznad tjemena cijevi. Obračun po metru kubnom materijala. | m3 | 82.62 | 0 | 0
A.5. | Nabava, doprema i ugradnja PEHD okana fi 600. Obračun po komadu okna. | kom | 8 | 0 | 0
A.6. | Nabava, doprema i ugradnja ljevanoželjeznih poklopaca nosivosti 250 kN. Obračun po komadu poklopca. | kom | 8 | 0 | 0
A.6. | Izrada proboja oborinskog betonskog kanala te zidarska obrada oko cijevi nakon montaže oborinske odvodnje. Obrada se izvodi cementnim mortom. Obračun paušalno. | paušal | 1 | 0 | 0
A.7. | Nabava, doprema i ugradnja PEHD cijevi unutarnjeg promjera 300 mm. Obračun po metru dužnom cijevi. | m1 | 160 | 0 | 0
A.8. | Nabava, doprema i ugradnja ljevanoželjeznih slivnika nosivosti 250 kN. Obračun po komadu slivnika. | kom | 13 | 0 | 0
A.9. | Izrada armiranobetonskog slivnika sa taložnicom. Slivnik je 60 x 60 cm debljine stjenki 10 cm, dubine 60 cm armiran sa Q - 196 u sredini. Beton je C 25/30. U cijenu uračunata obrada kinete i oko cijevi cementnim mortom omjera 1:3. Obračun po komadu slivnika. | kom | 13 | 0 | 0
A.10. | Izrada armiranobetonske ploče kao podloga za ljevanoželjezni poklopac. Ploča je 120 cm x 120 cm debljine 15 cm. Ploča je armirana sa Q-503 u dvije zone. Beton je razreda čvrstoće C25/30. Obračun po komadu izvedene ploče. | kom | 8 | 0 | 0
A.11. | Zatrpavanje kanala materijalom iz iskopa u slojevima do 30 cm uz nabijanje. Materijal je prirodne vlažnosti i kombinacija kamena i zemlje. Obračun po metru kubnom ugrađenog materijala. | m3 | 100 | 0 | 0
| UKUPNO A. OBORINSKA ODVODNJA |  |  |  | 0
B. | CESTE
B.1. | Izrada tamponskog sloja debljine 15 cm. Obračun po metru kubnom tampona. | m3 | 24.75 | 0 | 0
B.2. | Zapilavanje asfalta. Obračun po metru dužnom. | m1 | 300 | 0 | 0
B.3. | Izrada betonske podloge debljine 10 cm. Obračun po metru kubnom betona. | m3 | 16.5 | 0 | 0
B.4. | Izrada asfaltne podloge debljine 4 cm. Obračun po metru kvadratnom. | m2 | 165 | 0 | 0
B.5. | Postava kogula u produžni mort (kogule su postojeće te ih je prilikom iskopa potrebno sačuvati). Način postave kogula je kao u ostalom dijelu ulice. Obračun po metru kvadratnom. | m2 | 20 | 0 | 0
B.6. | Postava kogula u produžni mort (kogule je potrebno nabaviti, dopremiti i postaviti). Način postave kogula je kao u ostalom dijelu ulice. Obračun po metru kvadratnom. | m2 | 20 | 0 | 0
| UKUPNO B. CESTE |  |  |  | 0
C. | JAVNA RASVJETA
C.1. | Izrada posteljice i obloge oko kabela javne rasvjete od kamenog materijala (čista nula) 0-4 mm. Obračun po metru mubnom. | m3 | 6.6 | 0 | 0
C.2. | Nabava, doprema i ugradnja kabela za javnu rasvjetu tipa PPOO 4 x 25 mm. Obračun po metru dužnom. | m1 | 150 | 0 | 0
C.3. | Nabava, doprema i ugradnja pocinčane trake 5 x 30 mm. Obračun po metru dužnom. | m1 | 150 | 0 | 0
C.4. | Nabava, doprema i ugradnja trake upozorenja. Obračun po metru dužnom. | m1 | 150 | 0 | 0
C.5. | Izrada temelja za kandelaber od betona MB-20 dimenzija 60 x 60 x 60 cm sa postavom vijaka za učvršćivanje kandelabera te cijevi za ulaz - izlaz iz temelja kroz koje će se provući kabel i uže javne rasvjete. Obračun po komadu temelja. | kom | 5 | 0 | 0
C.6. | Provlačenje kabela javne rasvjete kroz temelj kandelabera na način de kabel i uže bude 150 cm iznad gornje površine temelja. Obračun po komadu temelja. | kom | 5 | 0 | 0
C.7. | Nabava, doprema i ugradnja rasvjetnog stupa 2-B 500 kao "kors - dalekovod" ili jednakovrijednog proizvoda. Obračun po komadu. | kom | 5 | 0 | 0
C.8. | Kabliranje, montaža i centriranje kandelabera tipa "cors"5 metara. Obračun po komadu kandelabera. | kom | 5 | 0 | 0
C.9. | Nabava, i doprema blok kleme "WERIT" 4 pola do 35 mm2 s poklopcem i automatskim osiguračem. Obračun po komadu. | kom | 5 | 0 | 0
C.10. | Nabava i doprema rasvjetnog tijela "PHILIPS" sa sijalicom 70 W natrij. Obračun po komadu. | kom | 5 | 0 | 0
C.11. | Montaža rasvjetnog tijela "PHILIPS" sa sijalicom 70 W natrij. Obračun po komadu. | kom | 5 | 0 | 0
C.12. | Priključenje na postojeću mrežu javne rasvjete po dogovoru sa ovlaštenim koncesionarom za održavanje javne rasvjete Obrt "Elektrokaštelan" Pučišća. Obračun paušalno. | paušal | 1 | 0 | 0
| UKUPNO C. JAVNA RASVJETA |  |  |  | 0
D. | TT INSTALACIJE
D.1. | Nabava, doprema i montaža PVC cijevi promjera 50 mm za izradu glavnog voda TK instalacija. Polažu se tri cijevi u kanal. Obračun po metru dužnom. | m1 | 530 | 0 | 0
D.2. | Nabava, doprema i montaža tipskog TK zdenca D1 s poklopcem. Obračun po komadu. | kom | 7 | 0 | 0
| UKUPNO D. TT INSTALACIJE |  |  |  | 0
REKAPITULACIJA
A. | OBORINSKA ODVODNJA |  |  |  | 0
B. | CESTE |  |  |  | 0
C. | JAVNA RASVJETA |  |  |  | 0
D. | TT INSTALACIJE |  |  |  | 0
| UKUPNO |  |  |  | 0
| PDV 25% |  |  |  | 0
| SVEUKUPNO |  |  |  | 0